## 封面
湛江市坡头区南三贯岛路（金鼎大酒店至白沙小学路段）路灯电缆更换项目
招 标 控 制 价
230010.74
招 标 人：
（单位盖章）
造价咨询人：
（单位盖章）

## 单位工程汇总表
单位工程招标控制价汇总表
工程名称: | 金鼎酒店至白沙小学段路灯电缆更换项目 |  |  | 标段： | 第1页, 共1页
序号 |  | 汇总内容 | 金额(元) |  | 其中：暂估价(元)
1 |  | 分部分项工程费 | 187964.80
2 |  | 措施项目费 | 18017.26
2.1 |  | 绿色施工安全防护措施费 | 18017.26
2.2 |  | 其他措施项目费
3 |  | 其他项目费 | 5036.97
3.1 |  | 暂列金额
3.2 |  | 暂估价
3.3 |  | 计日工
3.4 |  | 总承包服务费
3.5 |  | 索赔费用
3.6 |  | 现场签证费用
3.7 |  | 预算包干费 | 5036.97
3.8 |  | 工程优质费
3.9 |  | 消纳费
3.10 |  | 其他费用
4 |  | 规费
5 |  | 税前工程造价 | 211019.03
6 |  | 增值税销项税额 | 18991.71
7 |  | 工程造价 | 230010.74
8 |  | 其中：人工费 | 42362.93
招标控制价合计 |  |  | 230010.74

## 分部分项工程和单价措施项目清...
分部分项工程和单价措施项目清单与计价表
工程名称: |  | 金鼎酒店至白沙小学段路灯电缆更换项目 | [5 empty] | 第1页, 共2页
序号 | 项目编码 |  | 项目名称 | 项目特征描述 | 计量 单位 | 工程量 | 金额(元)
[7 empty] | 综合单价 |  | 合价 | 其中
暂估价
1 | 040101001001 |  | 挖一般土方 | 1.挖掘机挖一般土方 一、二类土 | m3 | 630.000 | 4.16 |  | 2620.80
2 | 040103001001 |  | 回填方 | 1.回填土 夯实机夯实 平地 | m3 | 375.000 | 15.00 |  | 5625.00
3 | 040103002001 |  | 余方弃置 | 1.自卸汽车运土方 运距10km//扩:D1-1-53+D1-1-54*9 | m3 | 255.000 | 26.70 |  | 6808.50
4 | 030408001001 |  | 电力电缆 | 1.铜芯电力电缆敷设 电缆(截面mm2以下) 35//扩:C4-8-2+补C4-8-2 2.铜芯电缆VV-4*16+1*4mm2 | m | 1550.000 | 73.31 |  | 113630.50
5 | 030408003001 |  | 电缆保护管 | 1.电缆保护管埋地敷设 塑料管(公称直径mm以下) 100 2.电缆保护管PE-75 | m | 1500.000 | 27.25 |  | 40875.00
6 | 030408001002 |  | 拆除旧电力电缆 |  | m | 1500.000 | 12.27 |  | 18405.00
|  |  | 分部分项小计 | [5 empty] | 187964.80
措施项目
| AQFHWMSG |  | 绿色施工安全防护措施费
| AZMJSCSF |  | 按子目计算的绿色施工安全防护措施费
| ZHJSJ |  | 综合脚手架
7 | SGXCWDHLSZDWD001 |  | 施工现场围挡和临时占地围挡 |  | 项 | 1.000
8 | SGWDZM001 |  | 施工围档照明 |  | 项 | 1.000
9 | SGBD001 |  | 施工便道 |  | 项 | 1.000
10 | FCJZLSSGFHP001 |  | 防尘降噪绿色施工防护棚 |  | 项 | 1.000
11 | YBYL001 |  | 样板引路 |  | 项 | 1.000
| QTCSF |  | 其他措施项目费
12 | 031301010001 |  | 安装与生产同时进行施工增加 |  | 项 | 1.000
13 | 031301011001 |  | 在有害身体健康环境中施工增加 |  | 项 | 1.000
14 | 031301017001 |  | 脚手架搭拆 |  | 项 | 1.000
15 | 031302003001 |  | 非夜间施工增加 |  | 项 | 1.000
本页小计 | [8 empty] | 187964.80
分部分项工程和单价措施项目清单与计价表
工程名称: |  | 金鼎酒店至白沙小学段路灯电缆更换项目 | [5 empty] | 第2页, 共2页
序号 | 项目编码 |  | 项目名称 | 项目特征描述 | 计量 单位 | 工程量 | 金额(元)
[7 empty] | 综合单价 |  | 合价 | 其中
暂估价
16 | 031302007001 |  | 高层施工增加 |  | 项 | 1.000
17 | DXGXJCJXF001 |  | 地下管线交叉降效费 |  | 项 | 1.000
18 | 031301018001 |  | 其他措施 |  | 项 | 1.000
措施项目小计
本页小计
合 计 | [8 empty] | 187964.80

## 总价措施项目清单与计价表
总价措施项目清单与计价表
工程名称: |  | 金鼎酒店至白沙小学段路灯电缆更换项目 |  |  |  |  | 标段： |  | 第1页, 共1页
序号 | 项目编码 |  | 项目名称 | 计算基础 | 费率 (%) |  | 金额 (元) | 调整费率 (%) | 调整后金额 (元) | 备注
1 | AQFHWMSG |  | 绿色施工安全防护措施费
1.1 | AXSJSCSXMF |  | 按系数计算的绿色施工安全防护措施费 |  |  |  | 18017.26
1.1.1 | 031302001001 |  | 按系数计算的绿色施工安全防护措施费(包括绿色施工、临时设施、安全施工和用工实名管理) | 分部分项人工费+分部分项机具费 | 35.77 |  | 18017.26 |  |  | 以分部分项工程的人工费与施工机具费之和的35.77%计算
|  |  | 小计 |  |  |  | 18017.26
2 | QTCSF |  | 其他措施项目费
2.1 | 粤031302008001 |  | 赶工措施费 | (1-工期系数)*(分部分项人工费+分部分项机具费) | 34.40
2.2 | 031302002001 |  | 夜间施工增加 | 夜间施工人工费 | 20.00 |  |  |  |  | 按夜间施工项目人工的20%计算
2.3 | JTGCSGZJF001 |  | 交通干扰工程施工增加费 | [6 empty] | 在行人车辆通行的市政道路上施工所发生的施工降效费用，按在市政道路上施工项目人工费的10.00%计算（在小区内和交通全封闭的道路施工时不能计算）
2.4 | 粤031302009001 |  | 文明工地增加费 | 分部分项人工费+分部分项机具费 | [5 empty] | 省级文明工地按2.00%计算；市级文明工地按1.00%计算
小计
合 计 | [6 empty] | 18017.26
编制人（造价人员）： | [5 empty] | 复核人（造价工程师）：

## 其他项目清单与计价汇总表
其他项目清单与计价汇总表
工程名称: |  | 金鼎酒店至白沙小学段路灯电缆更换项目 |  | 标段： |  |  | 第1页, 共1页
序号 | 项目名称 |  | 金额(元) |  | 结算金额(元) | 备注
1 | 暂列金额
2 | 暂估价
2.1 | 材料暂估价 |  |  |  |  | 该费用进入清单项目综合单价，此处不汇总
2.2 | 专业工程暂估价
3 | 计日工
4 | 总承包服务费
5 | 索赔费用
6 | 现场签证费用
7 | 预算包干费 |  | 5036.97 |  |  | 按分部分项的人工费与施工机具费之和的10.00%计算
8 | 工程优质费 |  |  |  |  | 市级质量奖按7.50%计算；省级质量奖12.50%计算；国家级质量奖20.00%计算
9 | 消纳费 |  |  |  |  | 根据“穗建造价〔2019〕53号”，建筑垃圾处置企业(单位)收取的消纳费列入其他项目费用中，按照市场、工程情况预估，列明单价与工程量
10 | 其他费用
总 计 |  |  | 5036.97
注：材料（设备）暂估单价进入清单项目综合单价，此处不汇总。

## 总承包服务费计价表
总承包服务费计价表
工程名称: |  | 金鼎酒店至白沙小学段路灯电缆更换项目 |  |  | 标段： |  |  | 第1页, 共1页
序号 | 项目名称 |  | 项目价值(元) | 服务内容 |  | 计算基础 | 费率（%） |  | 金额（元）
1 | 发包人发包专业工程 | [5 empty] | 100.000
2 | 发包人供应材料 | [5 empty] | 100.000
合 计

## 规费、税金项目计价表
规费、税金项目计价表
工程名称: |  | 金鼎酒店至白沙小学段路灯电缆更换项目 |  |  |  | 标段： |  | 第1页, 共1页
序号 | 项目名称 |  | 计算基础 |  | 计算基数 |  | 计算费率(%) |  | 金额(元)
1 | 规费
2 | 增值税销项税额 |  | 税前工程造价 |  | 211019.030 |  | 9 |  | 18991.71
合 计 | [8 empty] | 18991.71
编制人（造价人员）： |  |  |  | 复核人（造价工程师）：

## 主要材料设备价格表(合价)(...
主要材料设备价格表
工程名称： |  | 金鼎酒店至白沙小学段路灯电缆更换项目 |  |  |  |  | 第1页, 共1页
序号 | 材料设备编码 |  | 材料设备名称 | 规格、型号等特殊 要求 | 单位 | 数量 |  | 除税单价 (元) | 除税合价 (元)
1 | 17250040-0001 |  | 电缆保护管PE-75 |  | m | 1575.000 |  | 12.00 | 18900.00
2 | 18000001 |  | 管件 |  | 个 | 1545.000
3 | 28110210-0001 |  | 铜芯电缆VV-4*16+1*4mm2 |  | m | 1565.500 |  | 60.00 | 93930.00