## 中级工程 (hidden)
造家工坊装修预算书
客 户 姓 名: | [6 empty] | 联 系 电 话:
工 程 地 址:
设 计 师 姓 名: | [6 empty] | 联 系 电 话:
日 期: | [6 empty] | 工 程 总 价: | 0
序号 | 项目 | 单位 | 数量 | 单价 | 其中 |  | 小计 | 工艺说明
[5 empty] | 材料费 | 人工费
一、杂工工程
1001 | 墙体拆除 | 平米 |  | 55 |  |  | 0 | 工艺：拆除室内轻质墙、砖墙（拆除混凝土和建筑内外门窗则价格另计）→袋装完毕清运至小区内指定堆放地点；工程标准：安全，干净； 注意事项:①按拆除展开面积计算;②含垃圾装袋,仅含人工费用；③拆除所需的许可由客户办理，完成后修补粉覆部分不在此项目内，非施工原因拆除损失，公司不负责赔偿。
1002 | 打掉砼面楼梯 | 踏 |  | 120 |  |  | 0 | 工艺：拆除混凝土→袋装完毕清运至小区内指定堆放地点；工程标准：安全，干净； 注意事项:①承重墙拆除;②含垃圾装袋,仅含人工费用。拆除所需的许可由客户办理，完成后修补粉覆部分不在此项目内，非施工原因拆除损失，公司不负责赔偿。
1003 | 墙上挖排气孔 | 个 |  | 120 |  |  | 0 | 工艺：专用开孔器→袋装完毕清运至小区内指定堆放地点；工程标准：安全，干净； 注意事项:①开洞面积小于0.5㎡，非承重墙拆除；
1004 | 拆除吊顶 | 平米 |  | 15 |  |  | 0 | 注意事项:①吊顶面层和龙骨的拆除；②仅含人工费用。按拆除展开面积计算，不包含其它费用。
1005 | 拆除原木地板 | 平米 |  | 15 |  |  | 0 | 注意事项:①居室内原木质地板拆除；②仅含人工费用。
1006 | 打掉砼面楼板120mm厚 | 平米 |  | 120 |  |  | 0 | 注意事项:①非承重墙拆除;②含垃圾装袋,仅含人工费用。拆除所需的许可由客户办理，完成后修补粉覆部分不在此项目内，非施工原因拆除损失，公司不负责赔偿。
1007 | 铲除墙、地砖 | 平米 |  | 42 |  |  | 0 | 工艺：拆除室内墙地砖→拆除原墙地砖粘结层→清运至小区内指定堆放地点 工程标准：安全，干净. 注意事项:①按铲除展开面积计算;②拆除所需的许可由客户办理，完成后修补粉覆部分不在此项目内，非施工原因拆除损失，公司不负责赔偿。
1008 | 拆除室内门及门框（套） | 道 |  | 100 |  |  | 0 | 工艺：拆除室内门及门框套(塑钢门阳台门等同)→清运至小区内指定堆放地点工程标准：安全，干净。拆除所需的许可由客户办理，完成后修补粉覆部分不在此项目内，非施工原因拆除损失，公司不负责赔偿,按拆除道数计算（1000*2200mm内）。
1009 | 铲除壁纸、双飞粉 | 平米 |  | 10 |  |  | 0 | 工艺：铲除室内壁纸、双飞粉→清运至小区内指定堆放地点 工程标准：安全，干净. 注意事项:①按铲除展开面积计算;②拆除所需的许可由客户办理，完成后修补粉覆部分不在此项目内，非施工原因拆除损失，公司不负责赔偿。
1010 | 墙面砂灰层开槽 | 米 |  | 10 |  |  | 0 | 注意事项:①开洞宽度小于100mm；②含垃圾装袋,仅含人工费用。
1011 | 挖土石方 | 立方 |  | 200 |  |  | 0 | 工艺：挖土石（拆除混凝土和建筑外窗则价格另计）→清运至小区内指定堆放地点;工程标准：安全，干净. 注意事项:①按拆除正立面积计算;②拆除所需的许可由客户办理，完成后修补粉覆部分不在此项目内，非施工原因拆除损失，公司不负责赔偿。
1012 | 拆除塑钢（玻璃、铝合金)隔断 | 平米 |  | 20 |  |  | 0 | 1.居室内原塑钢（玻璃）隔断的拆除； 2.仅含人工费用。
1013 | 铲除外墙漆 | 平米 |  | 20 |  |  | 0 | 工艺：铲除外墙漆→清运至小区内指定堆放地点 工程标准：安全，干净. 注意事项:①按铲除展开面积计算;②拆除所需的许可由客户办理，完成后修补粉覆部分不在此项目内，非施工原因拆除损失，公司不负责赔偿。
1014 | 墙上挖洞 | 个 |  | 120 |  |  | 0 | 1.开洞面积小于0.5㎡ 2.非承重墙拆除；3.含垃圾装袋； 4.仅含人工费用。
本项小计 | [6 empty] | 0
二、水电工程
2001 | 50mm下水管安装铺设 | 米 |  | 60 |  |  | 0 | 工艺：穿管孔洞的预先开凿→水管量尺下料→管路支托架安装预埋件的预埋→预装→检查→正式连接安装(管子安装前,应先清理管内,使其内部清洁无杂物。安装时,注意接口质量,同时找准各接头管件的位置与朝向,以确保安装后连接各用水设备的位置正确)材料:直径50mmpvc管及其弯头等配件，含人工辅料 工程标准:安装牢固,接口紧密,坡水正确,无渗漏注意事项:①按下水管道延长米计算(此项收费为预收费用，结算时按实际发生工程量结算);②如需打钢筋混凝土另加30元／孔，不含洁具及设备安装费用。工程验收后，若因质量发生漏水，免费维
2002 | 75mm下水管安装铺设 | 米 |  | 75 |  |  | 0 | 工艺：穿管孔洞的预先开凿→水管量尺下料→管路支托架安装预埋件的预埋→预装→检查→正式连接安装(管子安装前,应先清理管内,使其内部清洁无杂物。安装时,注意接口质量,同时找准各接头管件的位置与朝向,以确保安装后连接各用水设备的位置正确)材料:直径110mmpvc管及其弯头等配件，含人工辅料 工程标准:安装牢固,接口紧密,坡水正确,无渗漏注意事项:①按下水管道延长米计算(此项收费为预收费用，结算时按实际发生工程量结算);②如需打钢筋混凝土另加40元／孔，不含洁具及设备安装费用。工程验收后，若因质量发生漏水，免费
2003 | 110mm下水管安装铺设 | 米 |  | 90 |  |  | 0 | 工艺：穿管孔洞的预先开凿→水管量尺下料→管路支托架安装预埋件的预埋→预装→检查→正式连接安装(管子安装前,应先清理管内,使其内部清洁无杂物。安装时,注意接口质量,同时找准各接头管件的位置与朝向,以确保安装后连接各用水设备的位置正确)材料:直径110mmpvc管及其弯头等配件，含人工辅料 工程标准:安装牢固,接口紧密,坡水正确,无渗漏注意事项:①按下水管道延长米计算(此项收费为预收费用，结算时按实际发生工程量结算);②如需打钢筋混凝土另加40元／孔，不含洁具及设备安装费用。工程验收后，若因质量发生漏水，免费
2004 | 160mm下水管安装铺设 | 米 |  | 105 |  |  | 0 | 工艺：穿管孔洞的预先开凿→水管量尺下料→管路支托架安装预埋件的预埋→预装→检查→正式连接安装(管子安装前,应先清理管内,使其内部清洁无杂物。安装时,注意接口质量,同时找准各接头管件的位置与朝向,以确保安装后连接各用水设备的位置正确)材料:直径50mmpvc管及其弯头等配件，含人工辅料 工程标准:安装牢固,接口紧密,坡水正确,无渗漏注意事项:①按下水管道延长米计算(此项收费为预收费用，结算时按实际发生工程量结算);②如需打钢筋混凝土另加30元／孔，不含洁具及设备安装费用。工程验收后，若因质量发生漏水，免费维
2005 | 20MMPPR冷热水管 | 米 |  | 60 |  |  | 0 | 工艺：穿管孔洞及暗槽预先开凿→水管量尺下料→管路支托架预埋→预装→检查→正式连接安装；材料:PPR管,含弯头直接等配件 工程标准:管道排列符合设计要求，安装牢固，管道与器具、管道与管道连接应严密，不得有渗漏现象；给水管道在隐蔽前必须经压力试验，压力0．6Mpa，保压10分钟无渗漏 注意事项:①按进水管道延长米计算(此项收费为预收费用，结算时按实际发生工程量结算，但每套住宅最低按2米以上计算);②不含洁具及设备安装费用。工程验收后，若因质量发生漏水，免费维修保修，但不做其他经济赔偿。
2006 | 25MMPPR冷热水管 | 米 |  | 75 |  |  | 0 | 工艺：穿管孔洞及暗槽预先开凿→水管量尺下料→管路支托架预埋→预装→检查→正式连接安装(PPR管需专用工具热融压接) 材料:PPR管,含弯头直接等配件 工程标准:管道排列符合设计要求，安装牢固，管道与器具、管道与管道连接应严密，不得有渗漏现象；给水管道在隐蔽前必须经压力试验，压力0．6Mpa，保压10分钟无渗漏.注意事项:①按进水管道延长米计算(此项收费为预收费用，结算时按实际发生工程量结算);②不含洁具及设备安装费用。工程验收后，若因质量发生漏水，免费维修保修，但不做其他经济赔偿。
2007 | 32MMPPR冷热水管 | 米 |  | 90 |  |  | 0 | 工艺：穿管孔洞及暗槽预先开凿→水管量尺下料→管路支托架预埋→预装→检查→正式连接安装(PPR管需专用工具热融压接) 材料:PPR管,含弯头直接等配件 工程标准:管道排列符合设计要求，安装牢固，管道与器具、管道与管道连接应严密，不得有渗漏现象；给水管道在隐蔽前必须经压力试验，压力0．6Mpa，保压10分钟无渗漏.注意事项:①按进水管道延长米计算(此项收费为预收费用，结算时按实际发生工程量结算);②不含洁具及设备安装费用。工程验收后，若因质量发生漏水，免费维修保修，但不做其他经济赔偿。
2010 | 2.5平方照明电路改造 | 米 |  | 25 |  |  | 0 | 工艺：吊顶、地板内布PVC管及内穿2.5平方塑铜线。材料：选用优质、可弯曲、加厚、阻燃PVC管及接头，塑铜线、护套线 工程标准:各种强、弱电的导线均不得出现裸露 ,PVC管无破损,电路通畅. 注意事项:①按实际施工PVC管长度加线头长度数量计算;②本项为预收费项目,请注意预收费用与结算额
2011 | 4平方普通插座电路改造 | 米 |  | 35 |  |  | 0 | 工艺：吊顶、地板内布PVC管及内穿4平方塑铜线。材料：选用优质、可弯曲、加厚、阻燃PVC管及接头，塑铜线、护套线 工程标准:各种强、弱电的导线均不得出现裸露 ,PVC管无破损,电路通畅. 注意事项:①按实际施工PVC管长度加线头长度数量计算
2012 | 6平方大功率电器电路改造 | 米 |  | 45 |  |  | 0 | 工艺：吊顶、地板内布PVC管及内穿6平方塑铜线。材料：选用优质、可弯曲、加厚、阻燃PVC管及接头，塑铜线、护套线 工程标准:各种强、弱电的导线均不得出现裸露 ,PVC管无破损,电路通畅. 注意事项:①按实际施工PVC管长度加线头长度数量计算
2013 | 电话线电路改造 | 米 |  | 20 |  |  | 0 | 工艺：吊顶、地板内布PVC管及内穿电话线。材料：选用优质、可弯曲、加厚、阻燃PVC管及接头，秋叶原四芯电话线 工程标准:各种强、弱电的导线均不得出现裸露 ,PVC管无打损,电路通畅. 注意事项:①按实际施工PVC管长度加线头长度数量计算;②本项为预收费项目,请注意预收费用与结算额可能差距较大,不含开关面板,另因管路的实际排布情况。
2014 | 电视线电路改造 | 米 |  | 25 |  |  | 0 | 工艺：吊顶、地板内布PVC管及内穿电视线。材料：选用优质、可弯曲、加厚、阻燃PVC管及接头，秋叶原双屏蔽电视线 工程标准:各种强、弱电的导线均不得出现裸露 ,PVC管无打损,电路通畅. 注意事项:①按实际施工PVC管长度数量计算(管内3根电线);②本项为预收费项目,请注意预收费用与结算额可能差距较大,不含开关面板,另因管路的实际排布情况。
2015 | 网络线电路改造 | 米 |  | 25 |  |  | 0 | 工艺：吊顶、地板内布PVC管及内穿网络线。材料：选用优质、可弯曲、加厚、阻燃PVC管及接头，塑铜线、护套线 工程标准:各种强、弱电的导线均不得出现裸露 ,PVC管无打损,电路通畅. 注意事项:①按实际施工PVC管长度加线头长度数量计算;②本项为预收费项目,请注意预收费用与结算额可能差距较大,不含开关面板,另因管路的实际排布情况。
2016 | 音箱线电路改造 | 米 |  | 30 |  |  | 0 | 工艺：吊顶、地板内布PVC管及内穿音箱线。材料：选用优质、可弯曲、加厚、阻燃PVC管及接头，秋叶原300芯音箱线 工程标准:各种强、弱电的导线均不得出现裸露 ,PVC管无打损,电路通畅. 注意事项:①按实际施工PVC管长度数量计算(管内3根电线);②本项为预收费项目,请注意预收费用与结算额可能差距较大,不含开关面板,另因管路的实际排布情况。为避免多处开槽，管槽内可根据实际排放多根线管，此部分线管均按开槽类计。
2017 | 秋叶原影音AV线 | 米 |  | 40 |  |  | 0 | 秋叶原三排六头影音线及接头，联塑20B类PVC线管及配件，按端口数量计算。含AV面板。
2018 | 秋叶原高清HDMI线 | 米 |  | 75 |  |  | 0 | 秋叶原Q-576HDMI高清线及接头，最长10米，联塑25B级PVC线管及配件，按端口数量计算。
2019 | 向往背景音乐套餐一806套餐（电脑和MP3播放） | 套 |  | 1500 |  |  | 0 | 包括1个向往奥乐806背景音乐控制器，2只音箱（其中厨卫用防水音箱，2根音箱线，1只音频输入面板，1条音频线，1根电源线。线材为秋叶原100芯音箱线，秋叶原音频线，联塑PVC线管及配件。146专用底盒。可装三路公共音源输入（如电脑、DVD），报价含一路，加一路加200元。
2020 | 向往背景音乐套餐二808套餐（电脑和SD卡、USB播放、FM收音机）推荐 | 套 |  | 2000 |  |  | 0 | 包括1个向往奥乐808背景音乐控制器，2只音箱（其中厨卫用防水音箱，2根音箱线，1只音频输入面板，1条音频线，1根电源线。线材为秋叶原100芯音箱线，秋叶原音频线和电话线，联塑PVC线管及配件。需排天线和电话线。172专用底盒。可装两路公共音源输入（如电脑、DVD），报价含一路，加一路加200元。
2021 | 向往红外转发控制系统 | 套 |  | 800 |  |  | 0 | 秋叶原QF-8106AVVR2*0.3线，秋叶原QF-7221三排音视频线，联塑16B类PVC线管及配件，按端口数量计算。含向往红外转发主机、发射线、接收面板、音视频输入输出面板。
2022 | 地面电采暖 | 平米 |  | 240 |  |  | 0 | 工艺：在找平后的地面上铺满韩国进口铝箔反射保温膜，铺装韩国进口电热膜，再铺电暖专用防水布；材料：韩国进口电热膜、反射膜、防水布，温控器. 注意事项:①按施工展开面积计算;②包括温控器、反射膜及其他辅材。
2023 | 水路电路开槽及粉槽，防裂处理 | 米 |  | 10 |  |  | 0 | 工艺：根据需要在墙面、地面、顶面开槽 工程标准:深度25MM，完工后1：2沙浆粉平. 注意事项:①按实际开槽长度数量计算;②本项为预收费项目,请注意预收费用与结算额可能差距较大。为避免多处开槽，管槽内可根据实际排放多根线管，此部分线管均按开槽类计。
2024 | 86型底盒安装 | 个 |  | 10 |  |  | 0 | 工艺:按产品安装要求进行 工程标准:开关、插座等器件应安装牢固、端正，与墙体间隙不得大干1mm面向电源插座的相线、零线位置为右相左零，有接地孔的插座，地线接孔应为上方位置同一设计高度的开关、插座，其高度差不得大于5mm. 注意事项:①按单件数量计算(线路另行计价);②甲方提供开关、插座,安装后，若产品质量有问题，乙方可负责协助甲方重新安装。
2025 | 118型底盒安装 | 个 |  | 20 |  |  | 0 | 工艺:按产品安装要求进行 材料:优质底盒工程标准:开关、插座等器件应安装牢固、端正，与墙体间隙不得大干1mm面向电源插座的相线、零线位置为右相左零，有接地孔的插座，地线接孔应为上方位置同一设计高度的开关、插座，其高度差不得大于5mm. 注意事项:①按单件数量计算(线路另行计价);②甲方提供开关、插座,安装后，若产品质量有问题，乙方可负责协助甲方重新安装。
2026 | 铜制地插座专用底盒安装费 | 个 |  | 30 |  |  | 0 | 工艺:按产品安装要求进行工程标准:安装牢固,线路连接良好、可靠，正确. 注意事项:①按单件数量计算(线路另行计价);②含地插座专用底盒。
2027 | 移动配电箱 | 个 |  | 220 |  |  | 0 | 工艺：原配电箱移改位置,含原箱的打拆,新箱的安装。电箱内设施不增加 工程标准:安装牢固,线路连接良好、可靠，正确. 注意事项:①按单箱数量计算(线路另行计价);②更换箱体和新材料由甲方提供,不含移改新旧位置间的打槽穿管布线。③改装距离一米内，超出一米，据复杂程度另行计算；
2028 | 下水管隔音处理 | 米 |  | 40 |  |  | 0 | 1.清理基层；2.静音棉包覆外套PVC管路； 3.清洁。
本项小计 | [6 empty] | 0
三、防水工程
3001 | 厨卫阳台室内防水 | 平米 |  | 75 |  |  | 0 | 工艺：基层清理→拌合防水沙浆粉覆(1CM内),普通防水区域需向周围墙面返高0.3米，淋浴区域返高1.8米 材料：东方雨虹防水，铭仕明家工艺 工程标准:24小时闭水实验无渗漏. 注意事项:①按工程展开面积计算;②完成后必须进行24小时闭水实验,工程验收后有质量原因漏水，免费维修,其它有偿维修。
3002 | 屋面做防水 | 平米 |  | 90 |  |  | 0 | 工艺：2布3浆工艺,基层清理→粉覆2厘米防水灰浆→贴玻纤布→粉覆2厘米防水灰浆→贴玻纤布→粉覆2厘米防水灰浆收面→7日保水养护 材料：东方雨虹防水材料,优质丙纶布 ，水泥 工程标准:24小时闭水实验无渗漏 . 注意事项:①按工程展开面积计算;②完成后必须进行24小时闭水实验,工程验收后有质量原因漏水，免费维修,其它有偿维修。
3003 | 地下室防潮处理 | 平米 |  | 120 |  |  | 0 | 工艺：渗透结晶型防水+防水砂浆粉平 材料：德高渗透结晶型防水，劳亚尔砂浆防水材料 ，水泥，山沙 工程标准:24小时闭水实验无渗漏 . 注意事项:①按工程展开面积计算;②完成后必须进行24小时闭水实验,工程验收后有质量原因漏水，免费维修,其它有偿维修。
本项小计 | [6 empty] | 0
四、泥工工程
4001 | 砌12墙砖单面抹灰 | 平米 |  | 150 |  |  | 0 | 材料：用1：2水泥沙浆，单面抹灰工程标准：砌筑稳定,水泥沙浆紧密，无空壳，表面平整度≤5mm ，垂直度≤5mm. 注意事项:①按墙体展开面积计算;②不含抗震柱及抗震拉接钢筋,不含水泥沙浆面外的其它饰面部分。
4002 | 砌12墙砖双面抹灰 | 平米 |  | 175 |  |  | 0 | 材料：用1：2水泥沙浆，单面抹灰工程标准：砌筑稳定,水泥沙浆紧密，无空壳，表面平整度≤5mm ，垂直度≤5mm. 注意事项:①按墙体展开面积计算;②不含抗震柱及抗震拉接钢筋,不含水泥沙浆面外的其它饰面部分。
4003 | 砌24墙砖单面抹灰 | 平米 |  | 200 |  |  | 0 | 材料：用1：2水泥沙浆，单面抹灰工程标准：砌筑稳定,水泥沙浆紧密，无空壳，表面平整度≤5mm ，垂直度≤5mm. 注意事项:①按墙体展开面积计算; ②不含抗震柱及抗震拉接钢筋,不含水泥沙浆面外的其它饰面部分。
4004 | 砌24墙砖双面抹灰 | 平米 |  | 225 |  |  | 0 | 材料：用1：2水泥沙浆，单面抹灰工程标准：砌筑稳定,水泥沙浆紧密，无空壳，表面平整度≤5mm ，垂直度≤5mm. 注意事项:①按墙体展开面积计算;②不含抗震柱及抗震拉接钢筋,不含水泥沙浆面外的其它饰面部分。
4005 | 陶粒混凝土 | 立方 |  | 470 |  |  | 0 | 材料：陶粒混凝土；工程标准：浇灌紧密，无空洞. 注意事项:①按浇灌体积计算。②厚度10厘米内；如厚度超出每增加1厘米增加5元；
4006 | 地面回填垫层 | 平米 |  | 80 |  |  | 0 | 材料：打拆碎石回填表面1：2沙浆找平厚度不小于4厘米。找平厚度4公分以内，超过部分按2元/公分/平方计,注意找平厚度对门,落地窗,推拉门影响。
4007 | 轻质回填 | 平米 |  | 250 |  |  | 0 | 1.地面清理，裂缝处理； 2.陶粒或碳渣回填；3.水泥沙浆刮平。
4008 | 回填土 | 立方 |  | 250 |  |  | 0 | 1.地面清理，裂缝处理； 2.砖渣废土回填； 3.水泥沙浆刮平。
4009 | 墙体阳角粉半圆角 | 米 |  | 50 |  |  | 0 | 材料：水泥。工艺：拆除原墙阳角，用1:2水泥沙浆粉半圆角。半圆直径不能大于5厘米,按粉刷长度计算。
4010 | 红砖包管 | 根 |  | 320 |  |  | 0 | 材料：用1：2水泥沙浆，单面抹灰工程标准：砌筑稳定,水泥沙浆紧密，无空壳，表面平整度≤5mm ，垂直度≤5mm. 注意事项:①按实际工程数量计算;②断面尺寸不大于350X350mm，不含水泥沙浆面外的其它饰面部分。
4011 | 埃特板包管 | 根 |  | 260 |  |  | 0 | 工艺：埃特板固封,1:2水泥沙浆粉覆材料：埃特板 工程标准：安装牢固，水泥沙浆粉层紧密，无空壳,表面平整度≤ 5mm ，垂直度≤5mm. 注意事项:①按实际工程数量计算;②断面尺寸不大于350X350mm，不含水泥沙浆面外的其它饰面部分。
4012 | 挂钢网粉水泥沙浆 | 平方 |  | 120 |  |  | 0 | 工艺:原基层面上挂钢丝网,用1:2水泥沙浆粉覆材料:钢丝网,水泥工程标准：挂网牢固，水泥沙浆粉层紧密，无空壳,表面平整度≤ 5mm ，垂直度≤5mm. 注意事项:①按展开面积计算;②不含水泥沙浆面外的其它饰面部分。
4013 | 管道井风口移改 | 个 |  | 80 |  |  | 0 | 工艺:原管道井风口封闭,新管道井风口打切开口工程标准：原口封闭牢固，新口符合设计要求. 注意事项:①按个数计算;②不含水泥沙浆面外的其它饰面部分。
4014 | 精铺墙砖工费、辅料（450mm至600mm普通砖) | 平米 |  | 50 |  |  | 0 | 工艺：基层清扫处理→选砖→浸泡→排砖→弹线→粘贴标准点→粘贴瓷砖→勾缝→擦缝→清理 材料：水泥。白水泥勾缝，如需专用勾缝剂则另项计算 工程标准:贴应牢固，表面平整干净，无漏贴错贴，缝隙均匀，周边顺直，砖面无裂纹、掉角、缺楞，空鼓面积小于总数的5％，不能有脱落 ,铺贴砖缝宽度≤1MM,表面平整度≤2MM(2米水平尺检查),接缝高低差≤0.5MM . 注意事项:①按实际工程数量计算，门窗洞口减半计算;②甲供主材，墙砖规格为单边尺寸15厘米以上，如需造型拼花则价格另计，水泥沙浆铺贴厚度在3厘米以内，超出每增加1
4015 | 精铺墙砖工费、辅料（600mm至900mm加工砖) | 平米 |  | 55 |  |  | 0 | 工艺：基层清扫处理→选砖→浸泡→排砖→弹线→粘贴标准点→粘贴瓷砖→勾缝→擦缝→清理 材料：水泥。白水泥勾缝，如需专用勾缝剂则另项计算 工程标准:贴应牢固，表面平整干净，无漏贴错贴，缝隙均匀，周边顺直，砖面无裂纹、掉角、缺楞，空鼓面积小于总数的5％，不能有脱落 ,铺贴砖缝宽度≤1MM,表面平整度≤2MM(2米水平尺检查),接缝高低差≤0.5MM . 注意事项:①按实际工程数量计算，门窗洞口减半计算;②甲供主材，墙砖规格为单边尺寸15厘米以上，如需造型拼花则价格另计，水泥沙浆铺贴厚度在3厘米以内，超出每增加1
4016 | 精铺墙砖工费、辅料（250mm至400mm) | 平米 |  | 55 |  |  | 0 | 工艺：基层清扫处理→选砖→浸泡→排砖→弹线→粘贴标准点→粘贴瓷砖→勾缝→擦缝→清理 材料：水泥。白水泥勾缝，如需专用勾缝剂则另项计算 工程标准:贴应牢固，表面平整干净，无漏贴错贴，缝隙均匀，周边顺直，砖面无裂纹、掉角、缺楞，空鼓面积小于总数的5％，不能有脱落 ,铺贴砖缝宽度≤1MM,表面平整度≤2MM(2米水平尺检查),接缝高低差≤0.5MM . 注意事项:①按实际工程数量计算，门窗洞口减半计算;②甲供主材，墙砖规格为单边尺寸15厘米至40厘米，以最长边计算，如需造型拼花则价格另计，水泥沙浆铺贴厚度在3厘
4017 | 精铺小墙地砖工费、辅料（250mm以下） | 平米 |  | 75 |  |  | 0 | 工艺：基层清扫处理→选砖→浸泡→排砖→弹线→粘贴标准点→粘贴瓷砖→勾缝→擦缝→清理 材料：水泥。白水泥勾缝，如需专用勾缝剂则另项计算 工程标准:铺贴应牢固，表面平整干净，无漏贴错贴，缝隙均匀，周边顺直，砖面无裂纹、掉角、缺楞，空鼓面积小于总数的5％，不能有脱落 ,铺贴砖缝宽度≤1MM,表面平整度≤2MM(2米水平尺检查),接缝高低差≤0.5MM . 注意事项:①按实际工程数量计算，门窗洞口减半计算;②甲供主材，墙砖规格为单边尺寸8--16厘米以内，以最长边计算，如需造型拼花则价格另计，水泥沙浆铺贴厚度在3
4018 | 精铺墙面挂贴石材工费、辅料 | 平米 |  | 85 |  |  | 0 | 工艺：基层处理→安装基层固定点（水泥钉）→板材钻孔→铜丝绑挂板材→灌浆→嵌缝→清理材料：水泥。白水泥勾缝，如需专用勾缝剂则另项计算。 工程标准:铺贴应牢固，表面平整干净，无漏贴错贴，缝隙均匀，周边顺直，石材面无掉角、缺楞，空鼓面积(单块空鼓面积小于10平方厘米可不计)小于总数的5％， 注意事项:①按实际工程数量计算，门窗洞口减半计算;②甲供主材，如需造型拼花则价格另计，水泥沙浆灌贴厚度在3厘米以内，超出每增加1厘米厚度造价增加5元，若乙供主材，另签代买协议。
4019 | 墙面干挂石材 | 平米 |  | 220 |  |  | 0 | 工艺:墙面角钢基架固定找平→专用挂接件挂装石材→缝隙胶条填充→收口胶封口→清理 材料：专用石材基架和挂件 工程标准：安装牢固，表面平整干净，无错漏，缝隙均匀，周边顺直，石材面无掉角、缺楞，挂装石材缝宽度≤2MM,表面平整度≤2MM(2米水平尺检查),接缝高低差≤0.5MM (如甲方提供石材未达公司材料要求,不执行上述工程质量标准) . 注意事项:①按实际展开面积计算;②甲供干挂石材，厚度≥3MM，石材若乙供主材，另签代买协议。
4020 | 精铺文化石工费、辅料 | 平米 |  | 75 |  |  | 0 | 工艺：基层清扫处理→排砖→石膏粉粘贴标准点→石膏粉粘贴文化石→擦缝→清理 材料：优质石膏粉 工程标准:牢固无脱落. 注意事项:①按实际工程数量计算;②甲供文化石，若乙供主材，另签代买协议。
4021 | 墙面瓷砖菱形铺贴（250以下) | 平米 |  | 100 |  |  | 0 | 工艺：基层清扫处理→选砖→浸泡→排砖→弹线→粘贴标准点→粘贴瓷砖→勾缝→擦缝→清理 材料：水泥。白水泥勾缝，如需专用勾缝剂则另项计算 工程标准:贴应牢固，表面平整干净，无漏贴错贴，缝隙均匀，周边顺直，砖面无裂纹、掉角、缺楞，空鼓面积小于总数的5％，不能有脱落 ,铺贴砖缝宽度≤1MM,表面平整度≤2MM(2米水平尺检查),接缝高低差≤0.5MM . 注意事项:①按实际工程数量计算，门窗洞口减半计算;②甲供主材，墙砖规格为单边尺寸15厘米至40厘米，以最长边计算，如需造型拼花则价格另计，水泥沙浆铺贴厚度在4厘
4022 | 墙面墙砖、凹洞造型 | 个 |  | 100 |  |  | 0 | 材料：32.5号水泥。白水泥勾缝(专用勾缝剂另项计算)。工艺：基层清扫处理→选砖→浸泡→排砖→弹线→粘贴标准点→粘贴瓷砖→勾缝→擦缝→清理工程标准:铺贴牢固平整，无漏错贴，缝隙均匀顺直，砖面无裂纹、掉角、缺楞，单片空鼓面积≤单片面积1/3；总空鼓面积≤总数5％,铺贴砖缝宽度≤1mm,接缝高低差≤0.6mm(如甲方提供墙砖未达公司材料要求,不执行上述工程质量标准)甲供主材。
4023 | 精铺大地砖工费、辅料（900mm至1200mm) | 平米 |  | 65 |  |  | 0 | 工艺：清理基层地面→定标高、弹线→选料→摊铺1：3水泥砂浆→铺贴地砖（铺贴用1：1水泥砂浆抹在地砖背面，铺贴后用橡皮棰敲实。同时用水平尺检查校正）→沟缝→清洁→养护交工材料：水泥，白水泥勾缝，如需专用勾缝剂则另项计算。工程标准:铺贴牢固，表面平整干净、缝隙均匀、周边顺直，无漏贴错贴，空鼓面积小于总数的5％,铺贴砖缝宽度≤2MM,表面平整度≤2MM(2米水平尺检查),接缝高低差≤1MM . 注意事项:①按实际工程数量计算;②地砖由甲方提供，地砖规格为单边尺寸450--900厘米以内；水泥沙浆铺贴厚度在3厘
4024 | 精铺大地砖工费、辅料（300mm至800mm) | 平米 |  | 55 |  |  | 0 | 工艺：清理基层地面→定标高、弹线→选料→摊铺1：3水泥砂浆→铺贴地砖（铺贴用1：1水泥砂浆抹在地砖背面，铺贴后用橡皮棰敲实。同时用水平尺检查校正）→沟缝→清洁→养护交工材料：水泥，白水泥勾缝，如需专用勾缝剂则另项计算。工程标准:铺贴牢固，表面平整干净、缝隙均匀、周边顺直，无漏贴错贴，空鼓面积小于总数的5％注意事项:①按实际工程数量计算;②地砖由甲方提供，地砖规格为单边尺寸400--900厘米以内，以最长边计算；水泥沙浆铺贴厚度在3厘米以内，超出每增加1厘米厚度造价增加5元，遇造型拼花价格另计，若乙供主材，
4025 | 地面大地砖菱形铺贴（300mm至800mm) | 平米 |  | 65 |  |  | 0 | 工艺：清扫整理基层地面→定标高、弹线→选料→摊铺1：3水泥砂浆→地砖菱形切割铺贴（铺贴用1：1水泥砂浆抹在地砖背面，铺贴后用橡皮棰敲实。同时用水平尺检查校正）→沟缝→清洁→养护交工材料：水泥，白水泥勾缝，如需专用勾缝剂则另项计算。工程标准:铺贴牢固，表面平整干净、缝隙均匀、周边顺直，无漏贴错贴，空鼓面积小于总数的5％,铺贴砖缝宽度≤2MM,表面平整度≤2MM(2米水平尺检查),接缝高低差≤1MM ;注意事项:①按实际工程数量计算;②地砖由甲方提供，地砖规格为单边尺寸400--900厘米以内，以最长边计算；
4026 | 精铺地面石材工费、辅料 | 平米 |  | 75 |  |  | 0 | 工艺：清扫整理基层地面→水泥砂浆找平→定标高、弹线→选料→板材浸水湿润→摊铺水泥砂浆→铺贴石材→灌缝→清洁→养护交工 材料：水泥。白水泥勾缝，如需专用勾缝剂则另项计算。工程标准:铺贴牢固，表面平整干净、缝隙均匀、周边顺直，无漏贴错贴，空鼓面积(单块空鼓面积小于10平方厘米可不计)小于总数的5％,铺贴砖缝宽度≤3MM,表面平整度≤3MM(2米水平尺检查),接缝高低差≤2MM . 注意事项:①按实际工程数量计算;②甲供主材，如需造型拼花则价格另计，水泥沙浆铺贴厚度在3厘米以内，超出每增加1厘米厚度造价增加5
4027 | 地面石材菱形铺贴 | 平米 |  | 85 |  |  | 0 | 工艺：清理基层→定标高、弹线→选料→摊铺1：3水泥砂浆→石材菱形切割铺贴（铺贴用1：1水泥砂浆抹在石材背面，铺贴后橡皮棰敲实。用水平尺检查校正）→沟缝→清洁→养护交工材料：水泥，白水泥勾缝，如需专用勾缝剂另项计算。工程标准:铺贴牢固，表面平整干净、缝隙均匀、周边顺直，无漏贴错贴，空鼓面积(单块空鼓面积小于10平方厘米可不计)小于总数的5％注意事项:①按实际工程数量计算;②地砖由甲方提供，水泥沙浆铺贴厚度在3厘米以内，超出每增加1厘米厚度造价增加5元，遇造型拼花价格另计，若乙供主材，另签代买协议。
4028 | 精铺马赛克 | 平米 |  | 80 |  |  | 0 | 工艺：处理基层→弹线、标筋→摊铺水泥砂浆→铺贴→拍实→洒水、揭纸→拨缝、灌缝→清洁→养护 材料：水泥。白水泥勾缝，如需专用勾缝剂则另项计算。工程标准:无脱落,铺贴砖缝宽度按设计要求,表面平整度≤2MM(2米水平尺检查). 注意事项:①按实际工程数量计算;②甲供马赛克，造型拼花另加10元/平米，水泥沙浆铺贴厚度在2厘米以内； 若乙供主材，另签代买协议。
4029 | 精铺青石板工费、辅料 | 平米 |  | 60 |  |  | 0 | 工艺：清扫整理基层地面→水泥砂浆找平→定标高、弹线→选料→板材浸水湿润→安装标准块→摊铺水泥砂浆→铺贴青石板→灌缝→清洁→养护交工材料：水泥。白水泥勾缝，如需专用勾缝剂则另项计算。 工程标准:空鼓面积小于总数的5％,铺贴砖缝按设计要求. 注意事项:①按实际工程数量计算;②甲供主材，如需造型拼花则价格另计，水泥沙浆铺贴厚度在3厘米以内，超出每增加1厘米厚度造价增加5元，若乙供主材，另签代买协议。
4030 | 鹅卵石地面 | 平米 |  | 90 |  |  | 0 | 工艺：清扫整理基层地面→定标高→摊铺1：2水泥砂浆→压贴鹅卵石→清油罩面→清洁→养护交工材料：水泥，水泥沙浆（2至4）公分工程标准:粘贴牢固，表面干净，无脱落. 注意事项:①按实际工程数量计算;②含鹅卵石，水泥沙浆铺贴厚度在3厘米以内，超出每增加1厘米厚度造价增加5元。
4031 | 雨花石地面 | 平米 |  | 130 |  |  | 0 | 工艺：清扫整理基层地面→定标高→摊铺1：2水泥砂浆→压贴雨花石→清油罩面→清洁→养护交工材料：水泥，水泥沙浆（2至4）公分工程标准:粘贴牢固，表面干净，无脱落. 注意事项:①按实际工程数量计算;②含雨花石，水泥沙浆铺贴厚度在3厘米以内，超出每增加1厘米厚度造价增加5元。
4032 | 高级专用勾缝剂（小边250以上） | 平米 |  | 10 |  |  | 0 | 单边尺寸在40厘米以上大瓷砖，采用白色专用勾缝剂勾缝工艺。. 注意事项:①按地砖面积计算;②含勾缝剂。
4033 | 高级专用勾缝剂（大边250以下） | 平米 |  | 15 |  |  | 0 | 单边尺寸在15--40厘米以内瓷砖，采用白色专用勾缝剂勾缝工艺。. 注意事项:①按地砖面积计算;②含勾缝剂。
4034 | 精铺瓷砖踢脚工费、辅料 | 米 |  | 25 |  |  | 0 | 工艺：基层清扫处理→选砖→浸泡→排砖→弹线→粘贴标准点→粘贴瓷砖→勾缝→擦缝→清理 材料：水泥。白水泥勾缝，如需专用勾缝剂则另项计算 工程标准:贴应牢固，表面平整干净，无漏贴错贴，缝隙均匀，周边顺直，砖面无裂纹、掉角、缺楞，不能有脱落 ,铺贴砖缝宽度≤1MM,接缝高低差≤1MM(如甲方提供踢脚线未达公司材料要求,不执行上述工程质量标准) . 注意事项:①按实际工程数量计算;②甲供瓷砖踢脚，若乙供主材，另签代买协议。
4035 | 精铺瓷砖踢脚工费、辅料（贴平墙） | 米 |  | 35 |  |  | 0 | 工艺：基层清扫处理→选砖→浸泡→排砖→弹线→粘贴标准点→粘贴瓷砖→勾缝→擦缝→清理 材料：水泥。白水泥勾缝，如需专用勾缝剂则另项计算 工程标准:贴应牢固，表面平整干净，无漏贴错贴，缝隙均匀，周边顺直，砖面无裂纹、掉角、缺楞，不能有脱落 ,铺贴砖缝宽度≤1MM,接缝高低差≤1MM(如甲方提供踢脚线未达公司材料要求,不执行上述工程质量标准) . 注意事项:①按实际工程数量计算;②甲供瓷砖踢脚，若乙供主材，另签代买协议。
4036 | 墙面石材踢脚线工费、辅料 | 米 |  | 30 |  |  | 0 | 材料：国标32.5号水泥。白水泥勾缝，如需专用勾缝剂则另项计算。工艺：基层墙面打凿进2cm→清理→排砖→粘贴石材→清理工程标准:铺贴牢固平整，无漏错贴，缝隙均匀顺直，砖面无裂纹、掉角、缺楞，砖缝宽度≤1mm,接缝高低差≤1mm(如甲方提供踢脚线未达公司材料要求,不执行上述工程质量标准)。甲供瓷砖踢脚线，若乙供主材，工费另算。
4037 | 顶面找平 | 平米 |  | 30 |  |  | 0 | 材料：1:2水泥砂浆找平，平均厚度2公分以内。工艺：找规矩→对顶面做平直线→横线找平,竖线吊直→制作标准灰饼、冲筋→内墙抹灰→底层低于冲筋→中层垫平冲筋→面层压光。工程标准：坚实牢固，无空鼓，翻砂，平整度≤3MM（2米水平尺检查）
4038 | 墙、地面水泥沙浆找平 | 平米 |  | 30 |  |  | 0 | 工艺：用1：2沙浆找平。 材料：水泥工程标准:坚实牢固,无空鼓,翻砂,平整度≤3MM(2米水平尺检查). 注意事项:①按找平展开面积计算;②找平厚度3公分以内，超过部分按5元/公分/平方计,注意找平厚度对门,落地窗,推拉门影响。
4039 | 现浇混凝土 | 平米 |  | 850 |  |  | 0 | 注意事项:①红砖起台,预埋钢筋；细石混凝土浇注；泥砂浆找平。②含支模板费用。
4040 | 环氧特殊地平 | 平米 |  | 220 |  |  | 0 | 工艺：所有接缝处防裂处理，抗震要求较高部分用专用防裂胶驳接；材料：洁白面漆 工艺标准：透底、流坠、皱皮大面无，小面明显处无，表面平整、光滑、均匀一致，颜色均匀一致，刷纹通顺，不得有脱皮、漏刷、泛锈. 注意事项:①按施工展开面积计算;②喷涂工艺施工，施工温度要高于5摄氏度。室内不能有大量灰尘。
4041 | 粉刷修补 | 米 |  | 40 |  |  | 0 | 工艺：实砖面用1：2水泥沙浆粉覆，空心砖洞处碎砖填充补实后1：2水泥沙浆粉覆 材料：水泥 工程标准:门洞阴阳角周正,粉层平整无空鼓. 注意事项:①按门洞数量计算,新砌墙体门洞不收此费用;②只对门洞破损部位修复粉砌。
4042 | 玻璃砖隔断 | 平米 |  | 650 |  |  | 0 | 工艺：200*200透明玻璃砖，含人工、玻璃砖及辅料。材料：玻璃砖（按实际选用的品牌型号及价格核算），玻璃中性胶 工程标准:安装平整牢固,玻璃砖清洁无污损. 注意事项:①按隔断展开面积计算;②含玻璃胶及其它辅料费。
4043 | 防臭地漏 | 个 |  | 80 |  |  | 0 | 工艺：10x10镀烙地漏，含安装及敷料。 材料: 不锈钢地漏工程标准：与地面平整，能自然排水。注意事项:①按单件数量计算;②地漏为公司指定产品。
4044 | 防臭地漏（下沉式安装） | 个 |  | 100 |  |  | 0 | 工艺：10x10镀烙地漏，含安装及敷料。 材料: 不锈钢地漏工程标准：与地面平整，能自然排水。注意事项:①按单件数量计算;②地漏为公司指定产品。
4045 | 铺贴窄窗台板，台板,门坎石（250mm内） | 米 |  | 50 |  |  | 0 | 工艺：台板,门坎石基层处理→台板1：2水泥沙浆铺贴（洗脸台板视需要水泥沙浆或玻璃胶粘贴）→清理打玻璃胶边缝 材料：水泥，洗脸台盆打孔另加40元／孔，丁久达玻璃中性胶 工程标准：安装平整牢固,石材光洁无破损. 注意事项:①按单个窗台或台板计算（短边≤300）矩形;②不含窗台板，台板石材。
4046 | 铺贴宽窗台板，台板,门坎石 | 米 |  | 100 |  |  | 0 | 工艺：台板,门坎石基层处理→台板1：2水泥沙浆铺贴（洗脸台板视需要水泥沙浆或玻璃胶粘贴）→清理打玻璃胶边缝 材料：水泥，洗脸台盆打孔另加40元／孔，玻璃中性胶 工程标准：安装平整牢固,石材光洁无破损. 注意事项:①按单个窗台或台板计算（短边﹥300）矩形;②不含窗台板，台板石材。
4047 | 人造石台板(宽700毫米至800毫米) | 米 |  | 460 |  |  | 0 | 工艺：台板基层处理→台板1：2水泥沙浆铺贴（洗脸台板视需要水泥沙浆或玻璃胶粘贴）→清理打玻璃胶边缝 材料：人造石台板，正，侧面磨边，水泥，洗脸台盆打孔另加40元／孔，玻璃中性胶 工程标准：安装平整牢固,石材光洁无破损. 注意事项:①按台板最长边长度计算;②若表面轻微磨损可重新抛光。
4048 | 人造石台板(宽600毫米至700毫米) | 米 |  | 360 |  |  | 0 | 工艺：台板基层处理→台板1：2水泥沙浆铺贴（洗脸台板视需要水泥沙浆或玻璃胶粘贴）→清理打玻璃胶边缝 材料：人造石台板，正，侧面磨边，水泥，洗脸台盆打孔另加40元／孔 ，玻璃中性胶工程标准：安装平整牢固,石材光洁无破损. 注意事项:①按台板最长边长度计算;②若表面轻微磨损可重新抛光。
4049 | 人造石窗台板(宽200毫米至600毫米) | 米 |  | 260 |  |  | 0 | 工艺：台板基层处理→台板1：2水泥沙浆铺贴（洗脸台板视需要水泥沙浆或玻璃胶粘贴）→清理打玻璃胶边缝 材料：人造石台板，正，侧面磨边，水泥，洗脸台盆打孔另加40元／孔，玻璃中性胶 工程标准：安装平整牢固,石材光洁无破损. 注意事项:①按台板最长边长度计算;②若表面轻微磨损可重新抛光。
4050 | 人造石窗台板(宽200毫米内） | 米 |  | 120 |  |  | 0 | 工艺：窗台基层处理→窗台板1：2水泥沙浆铺贴→清理打玻璃胶边缝 材料：人造石台板，正，侧面磨边，水泥 ，玻璃中性胶工程标准：安装平整牢固,石材光洁无破损. 注意事项:①按窗台板最长边长度计算;②若表面轻微磨损可重新抛光。
4051 | 黑白根窗台板、门槛石(宽300毫米内） | 米 |  | 95 |  |  | 0 | 工艺：基层处理→石材1：2水泥沙浆铺贴→清理打玻璃胶边缝 材料：黑白根窗石材，正，侧面磨边，水泥，玻璃中性胶 工程标准：安装平整牢固,石材光洁无破损. 注意事项:①按窗台板、门槛石最长边长度计算;②石材为天然产品，实际进场材料可能会与样板有差异，客户需对进场材料进行验看认可。
4052 | 黑白根台板、门槛石(宽300毫米至600毫米) | 米 |  | 200 |  |  | 0 | 工艺：窗台基层处理→窗台板1：2水泥沙浆铺贴（洗脸台板视需要水泥沙浆或玻璃胶粘贴）→清理打玻璃胶边缝材料：黑白根石材，正，侧面磨单边，水泥，洗脸台盆打孔另加40元／孔，磨双层边价格另加16元/米，玻璃中性胶 工程标准：安装平整牢固,石材光洁无破损. 注意事项:①按台板、门槛石最长边长度计算;②石材为天然产品，实际进场材料可能会与样板有差异，客户需对进场材料进行验看认可。
4053 | 黑白根台板(600毫米以上) | 米 |  | 280 |  |  | 0 | 工艺：窗台基层处理→窗台板1：2水泥沙浆铺贴（洗脸台板视需要水泥沙浆或玻璃胶粘贴）→清理打玻璃胶边缝 材料：黑白根石材，正，侧面磨单边，水泥，洗脸台盆打孔另加40元／孔，磨双层边价格另加16元/米，玻璃中性胶 工程标准：安装平整牢固,石材光洁无破损. 注意事项:①按台板、门槛石最长边长度计算;②石材为天然产品，实际进场材料可能会与样板有差异，客户需对进场材料进行验看认可。
4054 | 浅啡网纹窗台板、门槛石(宽300毫米内） | 米 |  | 130 |  |  | 0 | 工艺：基层处理→石材1：2水泥沙浆铺贴→清理打玻璃胶边缝 材料：进口啡网纹石材，正，侧面磨边，水泥，磨双层边价格另加16元/米，玻璃中性胶 工程标准：安装平整牢固,石材光洁无破损. 注意事项:①按窗台板、门槛石最长边长度计算;②石材为天然产品，实际进场材料可能会与样板有差异，客户需对进场材料进行验看认可。
4055 | 浅啡网纹岩台板、门槛石(宽300毫米至600毫米) | 米 |  | 550 |  |  | 0 | 工艺：窗台基层处理→窗台板1：2水泥沙浆铺贴（洗脸台板视需要水泥沙浆或玻璃胶粘贴）→清理打玻璃胶边缝 材料：进口啡网纹石材，正，侧面磨单边，水泥，洗脸台盆打孔另加40元／孔，磨双层边价格另加16元/米，玻璃中性胶 工程标准：安装平整牢固,石材光洁无破损. 注意事项:①按台板、门槛石最长边长度计算;②石材为天然产品，实际进场材料可能会与样板有差异，客户需对进场材料进行验看认可。
4056 | 浅啡网纹台板、门槛石(宽600毫米以上) | 米 |  | 550 |  |  | 0 | 工艺：窗台基层处理→窗台板1：2水泥沙浆铺贴（洗脸台板视需要水泥沙浆或玻璃胶粘贴）→清理打玻璃胶边缝 材料：进口啡网纹石材，正，侧面磨单边，水泥，洗脸台盆打孔另加40元／孔，磨双层边价格另加16元/米，玻璃中性胶 工程标准：安装平整牢固,石材光洁无破损. 注意事项:①按台板、门槛石最长边长度计算;②石材为天然产品，实际进场材料可能会与样板有差异，客户需对进场材料进行验看认可。
4057 | 紫罗红窗台板(宽300毫米以下) | 米 |  | 135 |  |  | 0 | 工艺：基层处理→石材1：2水泥沙浆铺贴→清理打玻璃胶边缝 材料：紫罗红窗石材，正，侧面磨边，水泥，磨双层边价格另加16元/米 ，玻璃中性胶 工程标准：安装平整牢固,石材光洁无破损. 注意事项:①按窗台板、门槛石最长边长度计算;②石材为天然产品，实际进场材料可能会与样板有差异，客户需对进场材料进行验看认可。
4058 | 紫罗红窗台板、门槛石(宽300毫米至600毫米) | 米 |  | 450 |  |  | 0 | 工艺：窗台基层处理→窗台板1：2水泥沙浆铺贴（洗脸台板视需要水泥沙浆或玻璃胶粘贴）→清理打玻璃胶边缝 材料：紫罗红石材，正，侧面磨单边，水泥，洗脸台盆打孔另加40元／孔，磨双层边价格另加16元/米，玻璃中性胶 工程标准：安装平整牢固,石材光洁无破损. 注意事项:①按台板、门槛石最长边长度计算;②石材为天然产品，实际进场材料可能会与样板有差异，客户需对进场材料进行验看认可。
4059 | 紫罗红窗台板、门槛石(宽600毫米以上) | 米 |  | 550 |  |  | 0 | 工艺：窗台基层处理→窗台板1：2水泥沙浆铺贴（洗脸台板视需要水泥沙浆或玻璃胶粘贴）→清理打玻璃胶边缝 材料：紫罗红石材，正，侧面磨单边，水泥，洗脸台盆打孔另加40元／孔，磨双层边价格另加16元/米，玻璃中性胶 工程标准：安装平整牢固,石材光洁无破损. 注意事项:①按台板、门槛石最长边长度计算;②石材为天然产品，实际进场材料可能会与样板有差异，客户需对进场材料进行验看认可。
4060 | 橙皮红窗台板(宽300毫米以下) | 米 |  | 140 |  |  | 0 | 工艺：基层处理→石材1：2水泥沙浆铺贴→清理打玻璃胶边缝 材料：橙皮红窗石材，正，侧面磨边，水泥，磨双层边价格另加16元/米，玻璃中性胶工程标准：安装平整牢固,石材光洁无破损. 注意事项:①按窗台板、门槛石最长边长度计算;②石材为天然产品，实际进场材料可能会与样板有差异，客户需对进场材料进行验看认可。
4061 | 橙皮红窗台板、门槛石(宽300毫米至600毫米) | 米 |  | 450 |  |  | 0 | 工艺：窗台基层处理→窗台板1：2水泥沙浆铺贴（洗脸台板视需要水泥沙浆或玻璃胶粘贴）→清理打玻璃胶边缝 材料：橙皮红石材，正，侧面磨单边，水泥，洗脸台盆打孔另加40元／孔，磨双层边价格另加16元/米，玻璃中性胶 工程标准：安装平整牢固,石材光洁无破损. 注意事项:①按台板、门槛石最长边长度计算;②石材为天然产品，实际进场材料可能会与样板有差异，客户需对进场材料进行验看认可。
4062 | 橙皮红窗台板、门槛石(宽600毫米以上) | 米 |  | 550 |  |  | 0 | 工艺：窗台基层处理→窗台板1：2水泥沙浆铺贴（洗脸台板视需要水泥沙浆或玻璃胶粘贴）→清理打玻璃胶边缝 材料：橙皮红石材，正，侧面磨单边，水泥，洗脸台盆打孔另加40元／孔，磨双层边价格另加16元/米，玻璃中性胶 工程标准：安装平整牢固,石材光洁无破损. 注意事项:①按台板、门槛石最长边长度计算;②石材为天然产品，实际进场材料可能会与样板有差异，客户需对进场材料进行验看认可。
4063 | 混凝土基础地梁 | 米 |  | 160 |  |  | 0 | 注意事项:①预埋钢筋；细石混凝土浇注；泥砂浆找平。②含支模板费用。
4064 | 现浇水泥楼梯蹋步 | 踏 |  | 300 |  |  | 0 | 注意事项:①木制模板制模，按ф12mm±150mm布筋，混凝土②含支模板费用。
4065 | 石材特殊造型磨边 | 米 |  | 25 |  |  | 0 | 工艺：按设计式样,石材工厂加工定制 ；注意事项:材料费用另项计算。
4066 | 卫生间蹲位隔断 | 平米 |  | 150 |  |  | 0 | 工艺：定制18毫米厚防潮板。 工程标准：安装牢固，平直，含五金。.
4067 | 淋浴房玻璃隔断 | 平米 |  | 650 |  |  | 0 | 工艺：按设计要求，用专用五金配件安固隔断玻璃材料：10mm钢化玻璃，专用五金配件及拉手，玻璃中性胶及其它辅料工程标准:安装平整牢固,玻璃清洁无污损. 注意事项:①按隔断展开面积计算;②当图纸玻璃尺寸过大无法施工时，玻璃尺寸以保证能运输上施工场地尺寸为准。
4068 | 楼梯踏步（含立板） | 米 |  | 75 |  |  | 0 | 材料：1:3水泥砂浆铺设人工及辅料.白水泥勾缝,325#水泥,砂浆平均厚度30mm以内。 工艺：基层清理→整体水平及踏步宽度控制→弹线→瓷砖浸水湿润→摊铺水泥砂浆→安装标准块→铺贴地面砖→勾缝→清洁→养护。 工程标准：铺贴牢固平整，横平竖直，无漏错贴无空鼓，砖缝宽度≤2MM，接缝高低差≤0.5MM。
4069 | 隔墙（轻质隔墙） | 平米 |  | 130 |  |  | 0 | 材料：90㎜厚水泥空心板隔墙。 工艺：定位放线→固定卡角铁→安装板件。 工程标准：砌筑稳定，横平竖直。表面平整度≤3MM，垂直度≤3MM..包含砖、水泥、砂浆；
4070 | 楼梯（现浇水泥楼梯蹋步） | 步 |  | 300 |  |  | 0 | 木制模板制模，按ф12mm±150mm布筋，混凝土.
4071 | 墙地砖碰阳角 | 米 |  | 18 |  |  | 0 | 工艺：均匀切磨，缝隙均匀顺直。阳角方正。甲供墙地砖
本项小计 | [6 empty] | 0
五、木工工程
5001 | 中档实木围栏栏杆 | 米 |  | 650 |  |  | 0 | 工艺：实木造型栏杆制作→木质部分油漆→安装实木扶手材料：优质实木立柱栏杆，实木扶手（弧型在以上基础价上总价另增加30%）注意事项:①按栏杆展开长度计算;②实木栏杆式样和材质必须为公司提供范围内产品。
5002 | 高级定制实木围栏栏杆 | 米 |  | 850 |  |  | 0 | 工艺：实木造型栏杆制作→木质部分油漆→安装实木扶手材料：优质实木立柱栏杆，实木扶手（弧型在以上基础价上总价另增加30%）注意事项:①按栏杆展开长度计算;②实木栏杆式样和材质必须为公司提供范围内产品。
5003 | 全玻璃护栏(直线型)10夹10钢化玻璃 | 米 |  | 480 |  |  | 0 | 工艺:大芯板预埋基层槽制作→安装10夹10钢化玻璃→玻璃胶收口→清理材料：昆产10夹10钢化玻璃 工程标准：安装牢固，无晃动注意事项:①护栏高度在1米内;②不含扶手。
5004 | 木制窗帘盒 | 米 |  | 150 |  |  | 0 | 工艺：大芯板或密度板制作，高度小于200毫米，宽度小于200毫米，白乳胶粘接并木螺丝紧固连接，按需要固定墙，顶面或吊顶上 材料：大芯板，密度板 工程标准：线条顺直、楞角方正、不露钉帽，安装位置正确，割刀整齐；接缝严密，与基体紧贴. 注意事项:①按窗帘合最长边长度计算;②不含窗帘盒饰面部分和窗帘轨道。
5005 | 高级石膏板平面天花 | 平米 |  | 125 |  |  | 0 | 工艺：轻钢龙骨基架，边框固定，主龙骨间距1米内，次龙骨和横撑间距0.6米内,根据现场调整,开灯孔不得裁断龙骨,面封9毫米纸面石膏板，使用专用防锈自功螺丝,石膏板拼接原板间不留缝,裁板间须留3mm至8mm缝隙，且不允许小块拼接材料：轻钢龙骨及石膏板。 工程标准：吊顶位置应准确，所有连接件必须拧紧、夹牢,安装应牢固，表面平整、无污染、折裂、缺掉角、凹痕等缺陷,吊顶水平度≤ 4mm. 注意事项:①按外轮廓展开面积计算;②不含石膏板吊顶饰面部分，不含灯具。
5006 | 高级防水石膏板平面天花 | 平米 |  | 150 |  |  | 0 | 工艺：轻钢龙骨基架，边框固定，主龙骨间距1米内，次龙骨和横撑间距0.6米内,根据现场调整,开灯孔不得裁断龙骨,面封9毫米纸面石膏板，使用专用防锈自功螺丝,石膏板拼接原板间不留缝,裁板间须留3mm至8mm缝隙，不允许小块拼接材料：轻钢龙骨,防水石膏板 工程标准：吊顶位置应准确，所有连接件必须拧紧、夹牢,安装应牢固，表面平整、无污染、折裂、缺掉角、凹痕等缺陷,吊顶水平度≤ 4mm. 注意事项:①按外轮廓展开面积计算;②不含石膏板吊顶饰面部分，不含灯具。
5007 | 高级石膏板直线造型天花 | 平米 |  | 150 |  |  | 0 | 工艺：轻钢龙骨基架，边框固定，主龙骨间距1米内，次龙骨和横撑间距0.6米内,根据现场调整,开灯孔不得裁断龙骨,面封9毫米纸面石膏板，使用专用防锈自功螺丝,石膏板拼接原板间不留缝,裁板间须留3mm至8mm缝隙，且不允许小块拼接材料：轻钢龙骨及石膏板。 工程标准：吊顶位置应准确，所有连接件必须拧紧、夹牢,安装应牢固，表面平整、无污染、折裂、缺掉角、凹痕等缺陷,吊顶水平度≤ 4mm. 注意事项:①吊顶长或宽小于2米时按直线造型吊顶计算,面积按吊顶外轮廓展开面积;②不含石膏板吊顶饰面部分，不含灯具。
5008 | 高级防水石膏板直线造型天花 | 平米 |  | 175 |  |  | 0 | 工艺：轻钢龙骨基架，边框固定，主龙骨间距1米内，次龙骨和横撑间距0.6米内,根据现场调整,开灯孔不得裁断龙骨,面封9毫米纸面石膏板，使用专用防锈自功螺丝,石膏板拼接原板间不留缝,裁板间须留3mm至8mm缝隙，且不允许小块拼接材料：轻钢龙骨，防水石膏板。 工程标准：吊顶位置应准确，所有连接件必须拧紧、夹牢,安装应牢固，表面平整、无污染、折裂、缺掉角、凹痕等缺陷,吊顶水平度≤ 4mm. 注意事项:①吊顶长或宽小于2米时按直线造型吊顶计算,面积按吊顶外轮廓展开面积;②不含石膏板吊顶饰面部分，不含灯具。
5009 | 高级石膏板弧型造型天花 | 平米 |  | 175 |  |  | 0 | 工艺：轻钢龙骨基架，弧型造型视需要选用密度板或大芯板制作，开灯孔不得裁断龙骨,面封9毫米纸面石膏板，使用专用防锈自功螺丝,石膏板拼接原板间不留缝,裁板间须留3mm至8mm缝隙，不允许小块拼接。材料：轻钢龙骨及石膏板，大芯板，密度板 工程标准：吊顶位置应准确，所有连接件必须拧紧、夹牢,安装应牢固，表面平整、无污染、折裂、缺掉角、凹痕等缺陷,吊顶水平度≤ 4mm. 注意事项:①面积按吊顶外轮廓展开面积，不含灯具;②不含石膏板吊顶饰面部分，不含灯具。
5010 | 高级石膏板拱型造型天花 | 平米 |  | 200 |  |  | 0 | 工艺：密度板或大芯板制作拱型骨架立肋，轻钢龙骨基架，立肋间距1米内，次龙骨间距0.4米内,根据现场调整,面封9毫米纸面石膏板，使用专用防锈自功螺丝,石膏板拼接原板间不留缝,裁板间须留3mm至8mm缝隙，不允许小块拼接。材料：轻钢龙骨及石膏板，大芯板，密度板 工程标准：吊顶位置应准确，所有连接件必须拧紧、夹牢,安装应牢固，表面平整、无污染、折裂、缺掉角、凹痕等缺陷,吊顶水平度≤ 4mm. 注意事项:①按外轮廓展开面积计算;②不含石膏板吊顶饰面部分，不含灯具。
5011 | 石膏板多级直线造型天花 | 平米 |  | 150 |  |  | 0 | 工艺：轻钢龙骨基架，边框固定，主龙骨间距1米内，次龙骨和横撑间距0.6米内,根据现场调整,开灯孔不得裁断龙骨,面封9毫米纸面石膏板，使用专用防锈自功螺丝,石膏板拼接原板间不留缝,裁板间须留3mm至8mm缝隙，且不允许小块拼接材料：轻钢龙骨及石膏板。 工程标准：吊顶位置应准确，所有连接件必须拧紧、夹牢,安装应牢固，表面平整、无污染、折裂、缺掉角、凹痕等缺陷,吊顶水平度≤ 4mm. 注意事项:①按外轮廓展开面积计算;②不含石膏板吊顶饰面部分，不含灯具。
5012 | 石膏板平面弧形跌级造型天花 | 平米 |  | 175 |  |  | 0 | 工艺：轻钢龙骨基架，边框固定，主龙骨间距1米内，次龙骨和横撑间距0.6米内,根据现场调整,开灯孔不得裁断龙骨,面封9毫米纸面石膏板，使用专用防锈自功螺丝,石膏板拼接原板间不留缝,裁板间须留3mm至8mm缝隙，且不允许小块拼接材料：轻钢龙骨及石膏板。 工程标准：吊顶位置应准确，所有连接件必须拧紧、夹牢,安装应牢固，表面平整、无污染、折裂、缺掉角、凹痕等缺陷,吊顶水平度≤ 4mm. 注意事项:①按外轮廓展开面积计算;②不含石膏板吊顶饰面部分，不含灯具。
5013 | 石膏板多级弧形造型天花 | 平米 |  | 200 |  |  | 0 | 工艺：轻钢龙骨基架，边框固定，主龙骨间距1米内，次龙骨和横撑间距0.6米内,根据现场调整,开灯孔不得裁断龙骨,面封9毫米纸面石膏板，使用专用防锈自功螺丝,石膏板拼接原板间不留缝,裁板间须留3mm至8mm缝隙，且不允许小块拼接材料：轻钢龙骨及石膏板。 工程标准：吊顶位置应准确，所有连接件必须拧紧、夹牢,安装应牢固，表面平整、无污染、折裂、缺掉角、凹痕等缺陷,吊顶水平度≤ 4mm. 注意事项:①按外轮廓展开面积计算;②不含石膏板吊顶饰面部分，不含灯具。
5014 | 高级木质饰面石膏板直线造型天花 | 平米 |  | 175 |  |  | 0 | 工艺：轻钢龙骨基架，边框固定，开灯孔不得裁断龙骨,面封9毫米纸面石膏板，使用专用防锈自功螺丝,不允许小块拼接，木质装饰部分按设计要求加基层板后贴饰或直接贴饰石膏板上 材料：轻钢龙骨及石膏板，大芯板，密度板 工程标准：吊顶位置应准确，所有连接件必须拧紧、夹牢,安装应牢固，表面平整、无污染、折裂、缺掉角、凹痕等缺陷,吊顶水平度≤ 4mm,木质饰面接缝平直度≤ 3mm、接缝高低差≤ 1mm . 注意事项:①吊顶长或宽小于2米时按直线造型吊顶计算,面积按吊顶外轮廓展开面积;②木质为榉木、胡桃木、水曲柳，木质部分不
5015 | 高级木质饰面石膏板弧型造型天花 | 平米 |  | 200 |  |  | 0 | 工艺：轻钢龙骨基架，特殊造型视需要选用密度板或大芯板制作，开灯孔不得裁断龙骨,面封9毫米纸面石膏板，使用专用防锈自功螺丝,木质装饰部分按设计要求加基层板后贴饰或直接贴饰石膏板上 材料：轻钢龙骨及石膏板，大芯板，密度板 工程标准：吊顶位置应准确，所有连接件必须拧紧、夹牢,安装应牢固，表面平整、无污染、折裂、缺掉角、凹痕等缺陷,吊顶水平度≤ 4mm,木质饰面接缝平直度≤ 3mm、接缝高低差≤ 1mm . 注意事项:①按外轮廓展开面积计算;②木质为榉木、胡桃木、水曲柳，木质部分不超过石膏板面积的20%，超过则价
5016 | 石膏板造型返光槽 | 米 |  | 50 |  |  | 0 | 工艺：9厘板骨架基底，需刷防火涂料,外封饰9毫米纸面石膏板，石膏板拼接原板间不留缝,裁板间须留3mm至8mm缝隙，且不允许小块拼接。 材料：轻钢龙骨及石膏板，9厘板。 工程标准：吊顶位置应准确，所有连接件必须拧紧、夹牢,安装应牢固，表面平整、无污染、折裂、缺掉角、凹痕等缺陷,吊顶水平度≤ 4mm. 注意事项:①按返光槽最长边长度计算（吊顶长或宽小于0.4米时亦按此项计算）;②不含吊顶阴角线条及石膏板饰面处理，不含灯具。
5017 | 吊顶木质假梁(混油) | 米 |  | 140 |  |  | 0 | 工艺：密度板制假梁工程标准：线条顺直、楞角方正、不露钉帽，安装位置正确，割刀整齐；接缝严密，与基体紧贴.注意事项:①按单根假梁成品米数计算;②木质假梁断面尺寸≤ 300*300MM，不含油漆。
5018 | 吊顶木质假梁(饰面板清漆) | 米 |  | 180 |  |  | 0 | 工艺：大芯板基层，外饰饰面板 工程标准：表面光滑、洁净、线条顺直、楞角方正、不露钉帽，表面无刨痕、毛刺、锤印及其它影响美观的缺陷，安装位置正确，割刀整齐；接缝严密，与基体紧贴. 注意事项:①按单根假梁成品米数计算;②木质假梁断面尺寸≤ 300*300MM，不含油漆，饰面板材为榉木板,黑胡桃,水曲柳。
5019 | 石膏板检查口 | 个 |  | 50 |  |  | 0 | 工艺：轻钢龙骨基架，密度板边框固定，视需要用石膏板刷乳胶漆或密度板混油白漆做检查口盖板,尺寸600*600MM以内 工程标准：检查口方正，边框与顶接缝紧密，盖板严密. 注意事项:①按实际数量计算;②含检查口开口,制作全套工艺和材料。
5020 | 方型铝扣板吊顶 | 平米 |  | 160 |  |  | 0 | 工艺：镀锌三角龙骨基架，烤漆边龙骨，0.5毫米以上方型普通铝扣板，白色或米黄色系列 材料：铝扣板厚度0.5毫米以上，铝扣板配套龙骨 工程标准：吊顶位置应准确，安装牢固无松动脱落，表面平整、无污染、折裂、缺掉角、凹痕等缺陷. 注意事项:①按吊顶展开面积计算;②含吊杆,龙骨,铝扣板，收边阴角线全套配件。
5021 | 方型高级珠光方型铝扣板吊顶 | 平米 |  | 180 |  |  | 0 | 工艺：镀锌三角龙骨基架，烤漆边龙骨，0.5毫米以上高级珠光方型铝扣板，白色或米黄色系列 材料：铝扣板厚度0.5毫米以上，铝扣板配套龙骨（ 工程标准：吊顶位置应准确，安装牢固无松动脱落，表面平整、无污染、折裂、缺掉角、凹痕等缺陷. 注意事项:①按吊顶展开面积计算;②含吊杆,龙骨,铝扣板，收边阴角线全套配件。
5022 | 铝格栅吊顶 | 平米 |  | 90 |  |  | 0 | 工艺：铝格栅吊顶配套吊接件施工 材料：壁厚0.4毫米，10cm×10cm格栅铝吊顶，白色或米黄色系工程标准：大面平整，无松动 . 注意事项:①按吊顶展开面积计算;②不含原顶底处理。
5023 | 高级直线石膏板造型墙 | 平米 |  | 200 |  |  | 0 | 工艺：木龙骨基架，需刷防火涂料，面封9毫米纸面石膏板，侧口石膏板或中密度板，石膏板拼接原板间不留缝,裁板间须留3mm至8mm缝隙，且不允许小块拼接，造型厚度15公分以内。材料：选用足尺3X4铁杉木龙骨，石膏板，中密度板 工程标准：造型墙安装应牢固，表面平整、无缺掉，破损等缺陷. 注意事项:①按造型墙展开面积计算;②不含造型墙饰面部分。
5024 | 轻钢龙骨石膏板单面隔断 | 平米 |  | 150 |  |  | 0 | 工艺：轻钢隔墙龙骨基架，竖向龙骨间距0.6米内，横向龙骨间距0.8米内,根据现场调整具体尺寸，横向龙骨拉铆连接，9毫米纸面石膏板，单面封板，板间接缝处必须有龙骨，使用专用防锈自功螺丝,石膏板拼接原板间不留缝,裁板间须留3mm至8mm缝隙，且不允许小块拼接。 材料：优质隔墙龙骨，石膏板 工程标准：安装牢固，表面平整度≤ 2mm ，垂直度≤ 2mm . 注意事项:①按隔墙展开面积计算;②饰面基层处理、披灰、刷乳胶漆另项计算，采取隔音措施内填岩棉每平米增加15元。
5025 | 轻钢龙骨普通石膏板双面隔断 | 平米 |  | 175 |  |  | 0 | 工艺：轻钢隔墙龙骨基架，竖向龙骨间距0.6米内，横向龙骨间距0.8米内,根据现场调整具体尺寸，横向龙骨拉铆连接，9毫米纸面石膏板，双面封板，板间接缝处必须有龙骨，使用专用防锈自功螺丝(紧固时如造成镀层损坏须补防锈漆),石膏板拼接原板间不留缝,裁板间须留3mm至8mm缝隙，且不允许小块拼接。 材料：优质隔墙龙骨，石膏板 工程标准：安装牢固，表面平整度≤ 2mm ，垂直度≤ 2mm . 注意事项:①按隔墙展开面积计算;②饰面基层处理、披灰、刷乳胶漆另项计算，采取隔音措施内填岩棉每平米增加15元。
5026 | 轻钢龙骨防水石膏板双面隔断 | 平米 |  | 200 |  |  | 0 | 工艺：轻钢隔墙龙骨基架，竖向龙骨间距0.6米内，横向龙骨间距0.8米内,根据现场调整具体尺寸，横向龙骨拉铆连接，防水石膏板，双面封板，板间接缝处必须有龙骨，使用专用防锈自功螺丝(紧固时如造成镀层损坏须补防锈漆),石膏板拼接原板间不留缝,裁板间须留3mm至8mm缝隙，且不允许小块拼接。 材料：优质隔墙龙骨，防水石膏板 工程标准：安装牢固，表面平整度≤ 2mm ，垂直度≤ 2mm. 注意事项:① 按隔墙展开面积计算;②饰面基层处理、披灰、刷乳胶漆另项计算，采取隔音措施内填岩棉每平米增加15元。
5027 | 轻钢龙骨架单面隔断,单面9厘板加固 | 平米 |  | 200 |  |  | 0 | 工艺：轻钢隔墙龙骨基架，竖向龙骨间距0.6米内，横向龙骨间距0.8米内,根据现场调整具体尺寸，横向龙骨拉铆连接，封九层板，板间接缝处必须有龙骨，使用专用防锈自功螺丝(紧固时如造成镀层损坏须补防锈漆),板间须留3mm至8mm缝隙，不允许小块拼接。 材料：选用优质隔墙龙骨，优质九层板 工程标准：安装牢固，表面平整度≤ 2mm ，垂直度≤ 2mm . 注意事项:①按隔墙展开面积计算;②饰面基层处理、披灰、刷乳胶漆另项计算，采取隔音措施内填岩棉每平米增加15元。
5028 | 轻钢龙骨架双面隔断,单面9层板加固(另一面石膏板) | 平米 |  | 225 |  |  | 0 | 工艺：轻钢隔墙龙骨基架，竖向龙骨间距0.6米内，横向龙骨间距0.8米内,根据现场调整具体尺寸，龙骨拉铆连接，9毫米纸面石膏板，一面封石膏板，一面九层板，板间接缝处必须有龙骨，使用专用防锈自功螺丝(紧固时如造成镀层损坏须补防锈漆),石膏板拼接原板间不留缝,裁板间须留3mm至8mm缝隙，且不允许小块拼接。 材料：选用优质隔墙龙骨，石膏板，优质九层板 工程标准：安装牢固，表面平整度≤ 2mm ，垂直度≤ 2mm . 注意事项:①按隔墙展开面积计算;②饰面基层处理、披灰、刷乳胶漆另项计算，采取隔音措施内填岩棉每平
5029 | 隔音绵 | 平米 |  | 20 |  |  | 0 | ①材料：专用单层隔音棉，人工切割填充。②含人工和材料；
5030 | 香杉桑拿墙板吊顶 | 平米 |  | 220 |  |  | 0 | 工艺：足尺3*4木龙骨基架，防腐处理，香杉桑拿墙板，安装不允许小块拼接材料：3*4木龙骨基架，香杉桑拿墙板 工程标准：大面平整，无松动 . 注意事项:①按吊顶展开面积计算;②不含饰面油漆部分。
5031 | 护墙阳角龙骨 | 米 |  | 13 |  |  | 0 | 工艺：墙体阳角防撞保护，采用专用轻钢龙骨条，含人工及材料 材料：护墙专用轻钢龙骨）。. 注意事项:①按工程实际安装长度计算;②含墙体打凿处理,阳角龙骨安装,不含批灰处理。
5032 | 门框上空部分石膏板封闭 | 个 |  | 100 |  |  | 0 | 工艺:足尺3*4木龙骨内外口骨架,封可耐福石膏板 材料：足尺3X4铁杉木龙骨，石膏板 工程标准：安装牢固，平整. 注意事项:①按实际发生数量计算;②饰面、披灰、刷乳胶漆另项计算，因土建原因可能会有与周围墙体交接不平整留台情况。
5033 | 木质基底或边框(混油) | 米 |  | 150 |  |  | 0 | 工艺：按设计要求,密度板隔断底,侧框制作(断面150*150内)材料：中密度板，白乳胶。工程标准:线条顺直、楞角方正、不露钉帽，安装位置正确，割刀整齐；接缝严密，与基体紧贴. 注意事项:①按边框延长米计算;②不含油漆。
5034 | 木质基底或边框(清油) | 米 |  | 150 |  |  | 0 | 工艺：视设计要求,大芯板基层普通饰面板饰面隔断底,侧框制作(断面150*150内)材料：大芯板，优质饰面板（水曲柳，榉木，黑胡桃），白乳胶。工程标准:表面光滑、洁净、线条顺直、楞角方正、不露钉帽，表面无刨痕、毛刺、锤印及其它影响美观的缺陷,安装位置正确，割刀整齐；接缝严密，与基体紧贴. 注意事项:①按边框延长米计算;②不含油漆。
5035 | 石膏板包水管（下水） | 根 |  | 250 |  |  | 0 | 工艺：轻钢龙骨基层，视需要封防水石膏板或大芯板 材料：优质隔墙龙骨，优质石膏板，大芯板 工程标准：安装牢固，表面平整度≤ 2mm ，垂直度≤ 2mm . 注意事项:①按实际工程数量计算;②断面尺寸不大于350X350mm，不含基板外的其它饰面部分。
5036 | 防水石膏板包水管（下水） | 根 |  | 300 |  |  | 0 | 工艺：轻钢龙骨基层，视需要封防水石膏板或大芯板 材料：优质隔墙龙骨，优质防水石膏板，大芯板 工程标准：安装牢固，表面平整度≤ 2mm ，垂直度≤ 2mm . 注意事项:①按实际工程数量计算;②断面尺寸不大于350X350mm，不含基板外的其它饰面部分。
5037 | 包水管（下水）加隔音棉及双层防水石膏板 | 根 |  | 350 |  |  | 0 | 工艺：轻钢龙骨基层，视需要封防水石膏板或大芯板 材料：优质隔墙龙骨，双层优质防水石膏板，环保隔音棉，大芯板 工程标准：安装牢固，表面平整度≤ 2mm ，垂直度≤ 2mm . 注意事项:①按实际工程数量计算;②断面尺寸不大于350X350mm，不含基板外的其它饰面部分。
5038 | 管道井检查口 | 个 |  | 85 |  |  | 0 | 工艺:木质门框(龙骨或大芯板),防潮板白色混油门,含合页,拉手材料：大芯板,优质防潮板 工程标准：检查口方正，边框与周边接缝紧密，检查门开启灵活. 注意事项:①按实际工程数量计算;②管道井检查门为防潮板白色混油,用其它饰面另计费用。
5039 | pvc踢脚线 | 米 |  | 15 |  |  | 0 | 工艺:pvc成型踢脚线安装，高度80mm以下，颜色可自选 工程标准：安装牢固，无松动,拼缝紧密,阴阳角碰角正确严密. 注意事项:①按实际工程数量计算;②成品踢角线安装受墙体实际情况影响,会导致与墙体缝隙过大情况出现。
5040 | 大芯板地台 | 平米 |  | 200 |  |  | 0 | 工艺：3X4足尺铁杉木龙骨基架，上固定基层大芯板材料：大芯板 工程标准:安装牢固,位置正确，割刀整齐无毛边,接缝严密,平整度≤2MM(2米水平尺检查). 注意事项:①按地台平面投影面积计算;②地台高度不大于250毫米，超过按每2元/10毫米计算。不含地台饰面。
5041 | 标准门锁门吸 | 套 |  | 160 |  |  | 0 | 工艺:按产品安装要求进行材料:单把门锁，优质磁性门吸，门锁由客户在公司该系列样板中选定工程标准:外表面应清洁，无损坏,安装牢固、可靠，正确. 注意事项:①按单套数量计算;②含门锁，门吸。
5042 | 精致门锁门吸 | 套 |  | 220 |  |  | 0 | 工艺:按产品安装要求进行材料:单把门锁，优质磁性门吸，门锁由客户在公司该系列样板中选定工程标准:外表面应清洁，无损坏,安装牢固、可靠，正确. 注意事项:①按单套数量计算;②含门锁，门吸。
5043 | 小型高档型门锁门吸 | 套 |  | 250 |  |  | 0 | 工艺:按产品安装要求进行材料:单把门锁，优质磁性门吸，门锁由客户在公司该系列样板中选定工程标准:外表面应清洁，无损坏,安装牢固、可靠，正确. 注意事项:①按单套数量计算;②含门锁，门吸。
5044 | 中型高档门锁门吸 | 套 |  | 350 |  |  | 0 | 工艺:按产品安装要求进行材料:单把门锁，优质磁性门吸，门锁由客户在公司该系列样板中选定工程标准:外表面应清洁，无损坏,安装牢固、可靠，正确. 注意事项:①按单套数量计算;②含门锁，门吸。
5045 | 门锁安装 | 把 |  | 30 |  |  | 0 | 工艺:按产品安装要求进行工程标准:外表面应清洁，无损坏,安装牢固、可靠，正确. 注意事项:①按单套数量计算;②甲方提供门锁（门锁质量问题，有偿维修）。
5046 | 门吸安装 | 付 |  | 15 |  |  | 0 | 工艺:按产品安装要求进行工程标准:外表面应清洁，无损坏,安装牢固、可靠，正确. 注意事项:①按单套数量计算;②甲方提供门吸（门锁质量问题，有偿维修）。
5047 | 铝镜面造型 | 平米 |  | 180 |  |  | 0 | 工艺：镜钉架空固定五厘铝镜材料：五厘铝镜，不锈钢镜钉 工程标准：安装平整牢固,镜子清洁无污损. 注意事项:①按实际展开面积计算;②镜子每平米磨斜边总长不超过6米，超过每米增加5元，弧型异型价格另计。
5048 | 银镜面造型 | 平米 |  | 200 |  |  | 0 | 工艺：镜钉架空固定五厘银镜材料：五厘银镜，不锈钢镜钉 工程标准：安装平整牢固,镜子清洁无污损. 注意事项:①按实际展开面积计算;②镜子每平米磨斜边总长不超过6米，超过每米增加5元，弧型异型价格另计。
5049 | 实木围栏扶手 | 米 |  | 90 |  |  | 0 | 工艺：楼梯栏杆（甲方提供）上固定安装木扶手材料：铁杉、榉木实木扶手（若弧型在以上基础价上另增加40%）. 注意事项:①按扶手展开长度计算;②不含油漆，天然线条有略微花纹色泽差异,油漆涂刷后可能有细小色差。
5050 | 胶木围栏扶手 | 米 |  | 65 |  |  | 0 | 工艺：楼梯栏杆（甲方提供）上固定安装木扶手材料：胶木木实木扶手（若弧型在以上基础价上另增加40%）. 注意事项:①按扶手展开长度计算;②不含油漆，天然线条有略微花纹色泽差异,油漆涂刷后可能有细小色差。
5051 | 高级定制实木围栏扶手 | 米 |  | 150 |  |  | 0 | 工艺：楼梯栏杆（甲方提供）上固定安装木扶手材料：橡木实木扶手（若弧型在以上基础价上另增加40%）. 注意事项:①按扶手展开长度计算;②不含油漆，天然线条有略微花纹色泽差异,油漆涂刷后可能有细小色差。
5052 | 柜内贴波音纸 | 平米 |  | 22 |  |  | 0 | 工艺：基层清理→贴波音纸（纯色或木纹色，特别花色价格另项计算）工程标准：平整牢固，无起皱起泡. 注意事项:①按贴覆展开面积计算;②因材质原因,使用中可能会有微小脱落情况,免费保修。
5053 | 密度板镂空雕花 | 平米 |  | 150 |  |  | 0 | 工艺：按设计式样,密度板电脑镂空雕花 材料：18mm密度板 工程标准：表面应平整光滑，不得有毛刺锤印,安装牢固，平整，方正平直 . 注意事项:油漆另项计算,油漆涂刷后可能有细小色差。
5054 | 指接板镂空雕花 | 平米 |  | 220 |  |  | 0 | 工艺：按设计式样,指接板电脑镂空雕花 材料：18mm铁杉指接板 工程标准：表面应平整光滑，不得有毛刺锤印,安装牢固，平整，方正平直 ；注意事项:油漆另项计算,油漆涂刷后可能有细小色差。
5055 | 实木中档踢脚线6 | 米 |  | 50 |  |  | 0 | 工艺：所有接缝处处理，要求45度碰角处理，用环保胶固定、钢钉和专用卡件固定。材料：铁杉实木或指节板烤漆踢脚线。注意事项:①按延长米计算，有施工损耗；②钢钉固定时特别注意电线走向，以防钉断电线；③注意修补钉眼油漆。
5056 | 实木高档踢脚线 | 米 |  | 75 |  |  | 0 | 工艺：所有接缝处处理，要求45度碰角处理，用环保胶固定、钢钉和专用卡件固定。材料：水曲柳实木或指节板橡木烤漆踢脚线。注意事项:①按延长米计算，有施工损耗；②钢钉固定时特别注意电线走向，以防钉断电线；③注意修补钉眼油漆。
5057 | 钛金高档踢脚线 | 米 |  | 50 |  |  | 0 | 工艺：所有接缝处处理，要求45度碰角处理，用环保胶固定和专用卡件固定。材料：钛合金多色烤漆踢脚线。注意事项:①按延长米计算，有施工损耗；②钢钉固定时特别注意电线走向，以防钉断电线。
5058 | 全玻璃护栏(弧线型)12钢化玻璃 | 米 |  | 850 |  |  | 0 | 工艺:大芯板预埋基层槽制作→安装12钢化玻璃→玻璃胶收口→清理；材料：昆产12厘弧形钢化玻璃 工程标准：安装牢固，无晃动注意事项:①护栏高度在1米内;②不含扶手。
5059 | 生态复合木顶面造型 | 平米 |  | 450 |  |  | 0 | 工艺:木质基层打底，生态木封面 材料:优质环保成品免漆生态木；工程标准:安装牢固,接口平整. 注意事项:①按实际吊顶面积计算(特殊造型另行计价);②注意钉眼和接口位置的油漆修补。
5060 | 生态复合木墙面造型 | 平米 |  | 400 |  |  | 0 | 工艺:基层已处理平整，生态木直接封面 材料:优质环保成品免漆生态木；工程标准:安装牢固,接口平整. 注意事项:①按实际立面面积计算(特殊造型另行计价);②注意钉眼和接口位置的油漆修补；③如基层需要处理，需另外增加30%基层费用。
5061 | 生态复合木地面造型 | 平米 |  | 550 |  |  | 0 | 工艺:角钢基层打底，生态木地板封面 材料:优质环保成品免漆生态木；工程标准:安装牢固,接口平整. 注意事项:①按实际地面面积计算(特殊造型另行计价);②注意钉眼和接口位置的油漆修补；③如基层不需要处理，需另外减少30%基层费用。
5062 | 吊顶隔热处理 | 平米 |  | 65 |  |  | 0 | 防火隔热材料
5063 | 木质踢脚线九厘板基层 | 米 |  | 50 |  |  | 0 | 工艺：九厘板踢脚线基层打底。 工程标准：安装牢固，平直.
5063 | 木质踢脚线欧松板基层 | 米 |  | 60 |  |  | 0 | 工艺：九厘欧松板踢脚线基层打底。 工程标准：安装牢固，平直.
5064 | 木质踢脚线面板 | 米 |  | 50 |  |  | 0 | 工艺：踢脚线基层上蒙实木饰面板；材料：实木面板，白乳胶； 工程标准：踢脚线平整，尺寸规范，无变形翘曲. 注意事项:①按实际工程数量计算;②不含油漆,天然实木饰面板、线条有略微花纹色泽差异,油漆涂刷后可能有细小色差。
5063 | 楼梯踏步大芯板基层 | 步 |  | 150 |  |  | 0 | 工艺：15厘大芯板基层打底。 工程标准：安装牢固，平直.
5063 | 楼梯踏步欧松板基层 | 步 |  | 200 |  |  | 0 | 工艺：15厘欧松板基层打底。 工程标准：安装牢固，平直.
5065 | 楼梯指接板加厚踏步 | 步 |  | 200 |  |  | 0 | 工艺：定制30毫米厚实木指接板。 工程标准：安装牢固，平直，不含油漆。.
5066 | 实木踏步 | 步 |  | 400 |  |  | 0 | 工艺：定制30毫米厚实木板。 工程标准：安装牢固，平直，不含油漆。.
5067 | 平面夹板门大芯板基层 | 樘 |  | 750 |  |  | 0 | 工艺：大芯板条门扇骨架制作→骨架上蒙五厘板（前后面）材料：大芯板，五厘板，白乳胶；工程标准：门扇平整，尺寸规范，无变形翘曲. 注意事项:①按实际工程数量计算;②不含门面板，五金件及门扇油漆，门扇尺寸不大于1000×2000毫米。
5068 | 平面夹板门欧松板基层 | 樘 |  | 1000 |  |  | 0 | 工艺：欧松板条门扇骨架制作→骨架上蒙五厘澳松板（前后面）材料：欧松板，澳松板；工程标准：门扇平整，尺寸规范，无变形翘曲. 注意事项:①按实际工程数量计算;②不含门面板，五金件及门扇油漆，门扇尺寸不大于1000×2000毫米。
5069 | 平面夹板门实木面板中级 | 樘 |  | 150 |  |  | 0 | 工艺：夹板门基层上蒙实木饰面板（前后面）→门扇侧口实木线条收口→压整处理→修刨处理 材料：实木面板，白乳胶,优质实木线条 工程标准：门扇平整，尺寸规范，无变形翘曲. 注意事项:①按实际工程数量计算;②不含门五金件及门扇油漆，门扇尺寸不大于1000×2000毫米,天然实木饰面板、线条有略微花纹色泽差异,油漆涂刷后可能有细小色差。
5070 | 平面夹板门实木面板高级 | 樘 |  | 200 |  |  | 0 | 工艺：夹板门基层上蒙实木饰面板（前后面）→门扇侧口实木线条收口→压整处理→修刨处理 材料：实木面板，白乳胶,优质实木线条 工程标准：门扇平整，尺寸规范，无变形翘曲. 注意事项:①按实际工程数量计算;②不含门五金件及门扇油漆，门扇尺寸不大于1000×2000毫米,天然实木饰面板、线条有略微花纹色泽差异,油漆涂刷后可能有细小色差。
5071 | 平面夹板门实木拼花面板中级 | 樘 |  | 250 |  |  | 0 | 工艺：夹板门基层上蒙实木饰面板（前后面）→门扇侧口实木线条收口→压整处理→修刨处理 材料：实木面板，白乳胶,优质实木线条 工程标准：门扇平整，尺寸规范，无变形翘曲. 注意事项:①按实际工程数量计算;②不含门五金件及门扇油漆，门扇尺寸不大于1000×2000毫米,天然实木饰面板、线条有略微花纹色泽差异,油漆涂刷后可能有细小色差。
5072 | 平面夹板门实木拼花面板高级 | 樘 |  | 300 |  |  | 0 | 工艺：夹板门基层上蒙实木饰面板（前后面）→门扇侧口实木线条收口→压整处理→修刨处理 材料：实木面板，白乳胶,优质实木线条 工程标准：门扇平整，尺寸规范，无变形翘曲. 注意事项:①按实际工程数量计算;②不含门五金件及门扇油漆，门扇尺寸不大于1000×2000毫米,天然实木饰面板、线条有略微花纹色泽差异,油漆涂刷后可能有细小色差。
5073 | 平面夹板门密度板面板 | 樘 |  | 120 |  |  | 0 | 工艺：夹板门基层上蒙9厘密度板面板（前后面）→门扇侧口密度板线条收口→压整处理→修刨处理 材料：密度板，白乳胶； 工程标准：门扇平整，尺寸规范，无变形翘曲. 注意事项:①按实际工程数量计算;②不含门五金件及门扇油漆，门扇尺寸不大于1000×2000毫米。
5074 | 平面夹板门澳松板面板 | 樘 |  | 200 |  |  | 0 | 工艺：夹板门基层上蒙澳松板面板（前后面）→门扇侧口澳松板线条收口→压整处理→修刨处理 材料：澳松板，白乳胶； 工程标准：门扇平整，尺寸规范，无变形翘曲. 注意事项:①按实际工程数量计算;②不含门五金件及门扇油漆，门扇尺寸不大于1000×2000毫米。
5075 | 造型夹板门大芯板基层 | 樘 |  | 1200 |  |  | 0 | 工艺：大芯板条门扇骨架制作→骨架上蒙五厘板（前后面）；材料：大芯板，五厘板； 工程标准：门扇平整，尺寸规范，无变形翘曲. 注意事项:①按实际工程数量计算;②不含门五金件及门扇油漆，门扇尺寸不大于1000×2000毫米,天然饰面板、线条有略微花纹色泽差异,油漆涂刷后可能有细小色差。
5076 | 造型夹板门欧松板基层 | 樘 |  | 1500 |  |  | 0 | 工艺：欧松板条门扇骨架制作→骨架上蒙五厘澳松板（前后面）；材料：欧松板，澳松板； 工程标准：门扇平整，尺寸规范，无变形翘曲. 注意事项:①按实际工程数量计算;②不含门五金件及门扇油漆，门扇尺寸不大于1000×2000毫米。
5077 | 造型夹板门实木面板中级 | 樘 |  | 200 |  |  | 0 | 工艺：夹板门基层上蒙实木饰面板（前后面）→门扇侧口实木线条收口→压整处理→修刨处理 材料：实木面板，白乳胶,优质实木线条 工程标准：门扇平整，尺寸规范，无变形翘曲. 注意事项:①按实际工程数量计算;②不含门五金件及门扇油漆，门扇尺寸不大于1000×2000毫米,天然实木饰面板、线条有略微花纹色泽差异,油漆涂刷后可能有细小色差。
5078 | 造型夹板门实木面板高级 | 樘 |  | 250 |  |  | 0 | 工艺：夹板门基层上蒙实木饰面板（前后面）→门扇侧口实木线条收口→压整处理→修刨处理 材料：实木面板，白乳胶,优质实木线条 工程标准：门扇平整，尺寸规范，无变形翘曲. 注意事项:①按实际工程数量计算;②不含门五金件及门扇油漆，门扇尺寸不大于1000×2000毫米,天然实木饰面板、线条有略微花纹色泽差异,油漆涂刷后可能有细小色差。
5079 | 造型夹板门密度板面板 | 樘 |  | 175 |  |  | 0 | 工艺：夹板门基层上蒙密度板面板（前后面）→门扇侧口密度板线条收口→压整处理→修刨处理 材料：密度板，白乳胶； 工程标准：门扇平整，尺寸规范，无变形翘曲. 注意事项:①按实际工程数量计算;②不含门五金件及门扇油漆，门扇尺寸不大于1000×2000毫米。
5080 | 造型夹板门澳松板面板 | 樘 |  | 250 |  |  | 0 | 工艺：夹板门基层上蒙澳松板面板（前后面）→门扇侧口澳松板线条收口→压整处理→修刨处理 材料：澳松板，白乳胶； 工程标准：门扇平整，尺寸规范，无变形翘曲. 注意事项:①按实际工程数量计算;②不含门五金件及门扇油漆，门扇尺寸不大于1000×2000毫米。
5081 | 造型夹板门实木饰面拼花面板 | 樘 |  | 400 |  |  | 0 | 1.天然实木饰面板双包，大芯板条龙骨，五厘板衬底，实木门套线及收口。2.门洞尺寸不大于1000×2000毫米，3.材料大芯板、饰面板、五厘板、油漆、合页、白乳胶。
5082 | 实木饰面夹板玻璃门 | 樘 |  | 2760 |  |  | 0 | 1.天然实木夹板双包，大芯板条龙骨，五厘板衬底，实木门套线及收口。2.优质4轴4寸铜合页，5厘乳化玻璃，玻璃面积不大于0.5平米，不含门锁、门吸。3.门洞尺寸不大于1000×2000毫米，门套线宽不大于55毫米，门套线宽每增加10毫米，每樘门增加55元。5.材料大芯板、饰面板、五厘板、合页、白乳胶。
5083 | 实木饰面实芯门（平板） | 樘 |  | 3760 |  |  | 0 | 1.天然实木夹板双包，大芯板衬底，实木门套线及收口。2.优质4轴4寸铜合页（三个），不含门锁、门吸。3..门洞尺寸不大于1000×2000毫米，4.材料大芯板、饰面板、五厘板、合页、白乳胶。
5084 | 实木饰面拼花实芯门（平板、非树榴类） | 樘 |  | 2950 |  |  | 0 | 1.天然实木夹板双包，大芯板衬底，实木门套线及收口。2.优质4轴4寸铜合页（三个），不含门锁、门吸。3..门洞尺寸不大于1000×2000毫米，4.材料大芯板、饰面板、五厘板、合页、白乳胶。
5085 | 实木饰面实芯平板玻璃门 | 樘 |  | 2870 |  |  | 0 | 1.天然实木夹板双包，大芯板衬底，实木门套线及收口。2.优质4轴4寸铜合页（三个），5厘乳化玻璃，玻璃面积不大于0.5平米，不含门锁、门吸。3..门洞尺寸不大于1000×2000毫米，4.材料大芯板、饰面板、五厘板、合页、白乳胶。
5086 | 实木饰面实芯造型门 | 樘 |  | 3180 |  |  | 0 | 1.天然实木夹板双包，大芯板骨架，十二厘板造型，实木门套线及收口。2.优质4轴4寸铜合页，不含门锁、门吸。3..门洞尺寸不大于1000×2000毫米，门框线宽不大于55毫米。4.材料大芯板、饰面板、十二厘板、合页、白乳胶。
5087 | 实木饰面木框玻璃门 | 樘 |  | 2870 |  |  | 0 | 1.天然橡木夹板双包，大芯板骨架，橡木实木门套线及收口。2.优质4轴4寸铜合页或国产铝合金加厚吊轨，5厘乳化玻璃，不含铁艺、门锁、门吸。3.高级硝基油漆擦漆工艺或同品质聚酯漆二底四面处理。4.门洞尺寸单扇不大于1000×2000毫米，门套线宽不大于55毫米，门套线宽每增加10毫米，每樘门增加55元。5.材料饰面板、大芯板、油漆、合页、白乳胶。
5088 | 实木饰面木格玻璃门 | 樘 |  | 3180 |  |  | 0 | 1.天然实木夹板双包，大芯板骨架，实木木格。2.优质4轴4寸铜合页或优质铝合金加厚吊轨，5厘乳化玻璃，不含门锁、门吸。3.门洞尺寸单扇不大于1000×2000毫米。4.材料饰面板、大芯板、合页、白乳胶。
5089 | 中级实木面板包门套 | 米 |  | 540 |  |  | 0 | 工艺：大芯板门套基层→实木饰面板封面→12mm密度板指口面饰实木面板→实木门套线条（或按设计要求）→门套线条侧口小实木线收口→门套与墙体接缝处防裂胶处理 材料：大芯板，实木面板，中密度板，白乳胶,优质实木线条 ； 工程说明：洞口方正，直角准确，完成门套的正、侧面垂直度≤ 3mm，门套对角线长度差≤ 2mm . 注意事项:①按门套展开长度计算;②不含油漆,门洞尺寸不大于1000X2000X250毫米，门套线宽不大于55毫米，门套线宽每增加10毫米，每套增加15元，天然饰面板、线条有略微花纹色泽差异,
5090 | 高级实木面板包门套 | 米 |  | 540 |  |  | 0 | 工艺：大芯板门套基层→实木饰面板封面→12mm密度板指口面饰实木面板→实木门套线条（或按设计要求）→门套线条侧口小实木线收口→门套与墙体接缝处防裂胶处理 材料：大芯板，实木面板，中密度板，白乳胶,优质实木线条 ； 工程说明：洞口方正，直角准确，完成门套的正、侧面垂直度≤ 3mm，门套对角线长度差≤ 2mm . 注意事项:①按门套展开长度计算;②不含油漆,门洞尺寸不大于1000X2000X250毫米，门套线宽不大于55毫米，门套线宽每增加10毫米，每套增加15元，天然饰面板、线条有略微花纹色泽差异,
5091 | 密度板面板包门套 | 米 |  | 540 |  |  | 0 | 工艺：大芯板门套基层→密度板封面→12mm密度板指口面饰五厘密度板→密度板线条（或按设计要求）→门套线条侧口小密度板线条收口→门套与墙体接缝处防裂胶处理 材料：大芯板，五厘密度板，中密度板，白乳胶 ； 工程说明：洞口方正，直角准确，完成门套的正、侧面垂直度≤ 3mm，门套对角线长度差≤ 2mm . 注意事项:①按门套展开长度计算;②不含油漆,门洞尺寸不大于1000X2000X250毫米，门套线宽不大于55毫米，门套线宽每增加10毫米，每套增加15元，天然饰面板、线条有略微花纹色泽差异,
5092 | 澳松板面板包门套 | 米 |  | 540 |  |  | 0 | 工艺：欧松板门套基层→澳松板封面→12mm澳松板指口面饰五厘澳松板→澳松板线条（或按设计要求）→门套线条侧口小澳松板线条收口→门套与墙体接缝处防裂胶处理 材料：欧松板，澳松板 ； 工程说明：洞口方正，直角准确，完成门套的正、侧面垂直度≤ 3mm，门套对角线长度差≤ 2mm . 注意事项:①按门套展开长度计算;②不含油漆,门洞尺寸不大于1000X2000X250毫米，门套线宽不大于55毫米，门套线宽每增加10毫米，每套增加15元。
5093 | 中级实木面板包单面门套 | 米 |  | 540 |  |  | 0 | 工艺：大芯板门套基层→实木饰面板封面→12mm密度板指口面饰实木面板→实木门套线条（或按设计要求）→门套线条侧口小实木线收口→门套与墙体接缝处防裂胶处理 材料：大芯板，实木面板，中密度板，白乳胶,优质实木线条 ； 工程说明：洞口方正，直角准确，完成门套的正、侧面垂直度≤ 3mm，门套对角线长度差≤ 2mm . 注意事项:①按门套展开长度计算;②不含油漆,门洞尺寸不大于1000X2000X250毫米，门套线宽不大于55毫米，门套线宽每增加10毫米，每套增加15元，天然饰面板、线条有略微花纹色泽差异,
5094 | 高级实木面板包单面门套 | 米 |  | 540 |  |  | 0 | 工艺：大芯板门套基层→实木饰面板封面→12mm密度板指口面饰实木面板→实木门套线条（或按设计要求）→门套线条侧口小实木线收口→门套与墙体接缝处防裂胶处理 材料：大芯板，实木面板，中密度板，白乳胶,优质实木线条 ； 工程说明：洞口方正，直角准确，完成门套的正、侧面垂直度≤ 3mm，门套对角线长度差≤ 2mm . 注意事项:①按门套展开长度计算;②不含油漆,门洞尺寸不大于1000X2000X250毫米，门套线宽不大于55毫米，门套线宽每增加10毫米，每套增加15元，天然饰面板、线条有略微花纹色泽差异,
5095 | 密度板面板包单面门套 | 米 |  | 540 |  |  | 0 | 工艺：大芯板门套基层→密度板封面→12mm密度板指口面饰五厘密度板→密度板线条（或按设计要求）→门套线条侧口小密度板线条收口→门套与墙体接缝处防裂胶处理 材料：大芯板，五厘密度板，中密度板，白乳胶 ； 工程说明：洞口方正，直角准确，完成门套的正、侧面垂直度≤ 3mm，门套对角线长度差≤ 2mm . 注意事项:①按门套展开长度计算;②不含油漆,门洞尺寸不大于1000X2000X250毫米，门套线宽不大于55毫米，门套线宽每增加10毫米，每套增加15元，天然饰面板、线条有略微花纹色泽差异,
5096 | 澳松板面板包单面门套 | 米 |  | 540 |  |  | 0 | 工艺：欧松板门套基层→澳松板封面→12mm澳松板指口面饰五厘澳松板→澳松板线条（或按设计要求）→门套线条侧口小澳松板线条收口→门套与墙体接缝处防裂胶处理 材料：欧松板，澳松板 ； 工程说明：洞口方正，直角准确，完成门套的正、侧面垂直度≤ 3mm，门套对角线长度差≤ 2mm . 注意事项:①按门套展开长度计算;②不含油漆,门洞尺寸不大于1000X2000X250毫米，门套线宽不大于55毫米，门套线宽每增加10毫米，每套增加15元。
5097 | 中级实木饰面踢脚板 | 米 |  | 26 |  |  | 0 | 工艺：九厘板踢脚线基层打底→实木饰面板封面→实木线收口→踢脚线上口小实木线收口→踢脚线与墙体接缝处防裂胶处理；材料：九厘板，实木面板，白乳胶 ；工程标准：安装牢固，平直. 注意事项:①按踢脚线展开长度计算;②不含油漆，踢脚线高度不大于100毫米，天然饰面板、线条有略微花纹色泽差异,油漆涂刷后可能有细小色差。
5098 | 高级实木饰面踢脚板 | 米 |  | 26 |  |  | 0 | 工艺：九厘板踢脚线基层打底→实木饰面板封面→实木线收口→踢脚线上口小实木线收口→踢脚线与墙体接缝处防裂胶处理；材料：九厘板，实木面板，白乳胶 ；工程标准：安装牢固，平直. 注意事项:①按踢脚线展开长度计算;②不含油漆，踢脚线高度不大于100毫米，天然饰面板、线条有略微花纹色泽差异,油漆涂刷后可能有细小色差。
5099 | 中级实木饰面顶角线 | 米 |  | 25 |  |  | 0 | 工艺：中密度板开条基层固定,面贴实木面板,两侧口收小实木线条（按设计）→顶角线与墙体接缝处防裂胶处理；材料：九厘板，实木面板，白乳胶；工程标准：安装牢固，平直. 注意事项:①按顶角线展开长度计算;②不含油漆，顶角线宽度不大于100毫米，天然饰面板、线条有略微花纹色泽差异,油漆涂刷后可能有细小色差。
5100 | 高级实木饰面顶角线 | 米 |  | 25 |  |  | 0 | 工艺：中密度板开条基层固定,面贴实木面板,两侧口收小实木线条（按设计）→顶角线与墙体接缝处防裂胶处理；材料：九厘板，实木面板，白乳胶；工程标准：安装牢固，平直. 注意事项:①按顶角线展开长度计算;②不含油漆，顶角线宽度不大于100毫米，天然饰面板、线条有略微花纹色泽差异,油漆涂刷后可能有细小色差。
5101 | 中级实木双层饰面顶角线 | 米 |  | 28 |  |  | 0 | 工艺：中密度板开条双层基层固定,面贴实木面板,两侧口收小实木线条（按设计）→顶角线与墙体接缝处防裂胶处理材料：九厘板，实木面板，白乳胶 ；工程标准：安装牢固，平直. 注意事项:①按顶角线展开长度计算;②不含油漆，顶角线宽度不大于100毫米，天然饰面板、线条有略微花纹色泽差异,油漆涂刷后可能有细小色差。
5102 | 高级实木双层饰面顶角线 | 米 |  | 28 |  |  | 0 | 工艺：中密度板开条双层基层固定,面贴实木面板,两侧口收小实木线条（按设计）→顶角线与墙体接缝处防裂胶处理材料：九厘板，实木面板，白乳胶 ；工程标准：安装牢固，平直. 注意事项:①按顶角线展开长度计算;②不含油漆，顶角线宽度不大于100毫米，天然饰面板、线条有略微花纹色泽差异,油漆涂刷后可能有细小色差。
5103 | 中级实木饰面挂镜线 | 米 |  | 30 |  |  | 0 | 工艺：中密度板开条基层固定,面贴实木面板,两侧口收小实木线条（按设计）→挂镜线与墙体接缝处防裂胶处理材料：九厘板，实木面板，白乳胶 工程标准：安装牢固，平直. 注意事项:①按挂镜线展开长度计算;②不含油漆，顶角线宽度不大于100毫米，天然饰面板、线条有略微花纹色泽差异,油漆涂刷后可能有细小色差。
5104 | 高级实木饰面挂镜线 | 米 |  | 30 |  |  | 0 | 工艺：中密度板开条基层固定,面贴实木面板,两侧口收小实木线条（按设计）→挂镜线与墙体接缝处防裂胶处理材料：九厘板，实木面板，白乳胶 工程标准：安装牢固，平直. 注意事项:①按挂镜线展开长度计算;②不含油漆，顶角线宽度不大于100毫米，天然饰面板、线条有略微花纹色泽差异,油漆涂刷后可能有细小色差。
5105 | 中级实木饰面搁物台板 | 米 |  | 150 |  |  | 0 | 工艺：大芯板搁物台板骨架→实木饰面板封面→实木线收侧口→与墙体接缝处防裂胶处理 材料；大芯板，实木面板，白乳胶 工程标准：表面应平整光滑，不得有毛刺锤印,台板安装牢固，无晃动，板面平整，方正平直. 注意事项:①按台板最长边长度计算;②台板宽度不大于300毫米,油漆另项计算，天然饰面板、线条有略微花纹色泽差异,油漆涂刷后可能有细小色差。
5106 | 高级实木饰面搁物台板 | 米 |  | 150 |  |  | 0 | 工艺：大芯板搁物台板骨架→实木饰面板封面→实木线收侧口→与墙体接缝处防裂胶处理 材料；大芯板，实木面板，白乳胶 工程标准：表面应平整光滑，不得有毛刺锤印,台板安装牢固，无晃动，板面平整，方正平直. 注意事项:①按台板最长边长度计算;②台板宽度不大于300毫米,油漆另项计算，天然饰面板、线条有略微花纹色泽差异,油漆涂刷后可能有细小色差。
5107 | 大芯板基层柜体 | 平米 |  | 680 |  |  | 0 | 工艺：按设计式样,15mm大芯板柜体；材料：大芯板； 工程标准：表面应平整光滑，不得有毛刺锤印,柜体稳固，无晃动，板面平整，方正平直. 注意事项:①按柜体展开面积计算;②面板、油漆另项计算。
5108 | 实木颗粒板柜体 | 平米 |  | 680 |  |  | 0 | 工艺：按设计式样,18MM实木颗粒板框架；材料：实木颗粒板； 工程标准：表面应平整光滑，不得有毛刺锤印,柜体稳固，无晃动，板面平整，方正平直. 注意事项:①按柜体展开面积计算。
5109 | 欧松板基层柜体 | 平米 |  | 680 |  |  | 0 | 工艺：按设计式样,15mm欧松板柜体；材料：欧松板； 工程标准：表面应平整光滑，不得有毛刺锤印,柜体稳固，无晃动，板面平整，方正平直. 注意事项:①按柜体展开面积计算;②面板、油漆另项计算。
5110 | 实木指接板柜体 | 平米 |  | 680 |  |  | 0 | 工艺：按设计式样,18MM实木指接板柜体；材料：实木指接板； 工程标准：表面应平整光滑，不得有毛刺锤印,柜体稳固，无晃动，板面平整，方正平直. 注意事项:①按柜体展开面积计算。
5111 | 柜体实木饰面板（中级） | 平米 |  | 750 |  |  | 0 | 工艺：按设计式样,柜体用实木饰面板封面→实木线收侧口；材料：实木面板，白乳胶； 工程标准：表面应平整光滑，不得有毛刺锤印,书架稳固，无晃动，板面平整，方正平直； 注意事项:①按面板展开面积计算;②油漆另项计算,天然饰面板、线条有略微花纹色泽差异,油漆涂刷后可能有细小色差。
5112 | 柜体实木饰面板（高级） | 平米 |  | 750 |  |  | 0 | 工艺：按设计式样,柜体用实木饰面板封面→实木线收侧口；材料：实木面板，白乳胶； 工程标准：表面应平整光滑，不得有毛刺锤印,书架稳固，无晃动，板面平整，方正平直； 注意事项:①按面板展开面积计算;②油漆另项计算,天然饰面板、线条有略微花纹色泽差异,油漆涂刷后可能有细小色差。
5113 | 柜体密度板饰面 | 平米 |  | 750 |  |  | 0 | 工艺：按设计式样,柜体用密度板封面→密度板收侧口；材料：密度板，白乳胶； 工程标准：表面应平整光滑，不得有毛刺锤印,书架稳固，无晃动，板面平整，方正平直； 注意事项:①按面板展开面积计算;②油漆另项计算。
5114 | 柜体澳松板饰面 | 平米 |  | 750 |  |  | 0 | 工艺：按设计式样,柜体用澳松板封面→澳松板收侧口；材料：澳松板； 工程标准：表面应平整光滑，不得有毛刺锤印,书架稳固，无晃动，板面平整，方正平直； 注意事项:①按面板展开面积计算;②油漆另项计算。
5115 | 柜体五厘背板 | 平米 |  | 750 |  |  | 0 | 工艺：柜体五厘板封背板 材料：五厘板； 工程标准：表面应平整光滑； 注意事项:①按背板展开面积计算。
5116 | 柜体九厘背板 | 平米 |  | 750 |  |  | 0 | 工艺：柜体九厘板封背板 材料：九厘板； 工程标准：表面应平整光滑； 注意事项:①按背板展开面积计算。
5117 | 玻璃门 | 平米 |  | 750 |  |  | 0 | 工艺：玻璃合页固定5MM玻璃门 材料：5MM玻璃门 工程标准：玻璃门开启灵活,关闭严密. 注意事项:包括玻璃合页。
5118 | 实木颗粒板柜门 | 平米 |  | 750 |  |  | 0 | 工艺：体质合页固定柜门 材料：实木颗粒板柜门 工程标准：柜门开启灵活,关闭严密. 注意事项:包括合页。
5119 | 实木柜门 | 平米 |  | 750 |  |  | 0 | 工艺：体质合页固定柜门 材料：实木柜门 工程标准：柜门开启灵活,关闭严密. 注意事项:包括合页。
5120 | 推拉柜门（中级） | 平米 |  | 750 |  |  | 0 | 工艺：体质合页固定柜门 材料：推拉柜门（款式自选） 工程标准：柜门开启灵活,关闭严密. 注意事项:包括合页。
5121 | 推拉柜门（高级） | 平米 |  | 750 |  |  | 0 | 工艺：体质合页固定柜门 材料：推拉柜门（款式自选） 工程标准：柜门开启灵活,关闭严密. 注意事项:包括合页。
5122 | 百页门 | 平米 |  | 780 |  |  | 0 | 工艺:烟斗合页安装柜门 材料：实木百叶门 工程标准：表面应平整光滑，不得有毛刺锤印,牢固，平整，方正平直 . 注意事项:①按正立面投影面积计算;②优质烟斗合页，含6元/个的拉手，油漆另项计算。天然饰面板、线条有略微花纹色泽差异,油漆涂刷后可能有细小色
5123 | 实木饰面大芯板书桌（无腿,固定式) | 米 |  | 490 |  |  | 0 | 工艺：按设计式样,15mm大芯板书桌框架→实木饰面板封面→侧口实木线收口→抽屉安装 材料：大芯板，实木面板，白乳胶 工程标准：表面应平整光滑，不得有毛刺锤印,书桌安装牢固，平整，方正平直 . 注意事项:①按书桌最长边长度计算;②书桌宽度不大于600毫米，高度不大于800毫米，带一层抽屉一层键盘，优质三段式弹珠抽屉滑轨，含6元/个的拉手，不带小柜，油漆另项计算, 天然饰面板、线条有略微花纹色泽差异,油漆涂刷后可能有细小色差 。
5124 | 澳松板饰面欧松板书桌（无腿,固定式) | 米 |  | 490 |  |  | 0 | 工艺：按设计式样,15mm欧松板书桌框架→澳松板封面→侧口收口→抽屉安装 材料：欧松板，澳松板，白乳胶 工程标准：表面应平整光滑，不得有毛刺锤印,书桌安装牢固，平整，方正平直 . 注意事项:①按书桌最长边长度计算;②书桌宽度不大于600毫米，高度不大于800毫米，带一层抽屉一层键盘，优质三段式弹珠抽屉滑轨，含6元/个的拉手，不带小柜，油漆另项计算 。
5125 | 实木颗粒板书桌（无腿,固定式) | 米 |  | 490 |  |  | 0 | 工艺：按设计式样,15mm实木颗粒板书桌框架→侧口收口→抽屉安装 材料：实木颗粒板 工程标准：表面应平整光滑，不得有毛刺锤印,书桌安装牢固，平整，方正平直 . 注意事项:①按书桌最长边长度计算;②书桌宽度不大于600毫米，高度不大于800毫米，带一层抽屉一层键盘，优质三段式弹珠抽屉滑轨，含6元/个的拉手，不带小柜 。
5126 | 大芯板基层实木面板饰面吊柜 | 米 |  | 450 |  |  | 0 | 工艺：按设计式样,大芯板吊柜骨架→实木饰面板封面→九厘背板→实木线收侧口→烟斗合页安装柜门;吊柜门大芯板门芯骨架,2.4mm中密板双包 材料：大芯板，实木面板，白乳胶 工程标准：表面应平整光滑，不得有毛刺锤印,安装牢固，平整，方正平直 . 注意事项:①按吊柜最长边长度计算;②吊柜高度不大于500毫米，厚度不大于400毫米，优质烟斗合页，含6元/个的拉手，油漆另项计算,天然饰面板、线条有略微花纹色泽差异,油漆涂刷后可能有细小色差。
5127 | 实木饰面台盆柜 | 米 |  | 680 |  |  | 0 | 工艺：按设计式样,大芯板盆柜骨架→实木饰面板封面→九厘背板→实木线收侧口→烟斗合页安装柜门;柜门大芯板门芯骨架,2.4mm中密板双包材料：大芯板，实木面板，白乳胶 ，柜门采用手工实木百页门每平米另加130元 工程标准：表面应平整光滑，不得有毛刺锤印,安装牢固，平整，方正平直 . 注意事项:①按台盆柜最长边长度计算;②台盆柜厚度不大于600毫米，高度不大于750毫米，拼花（非树榴类）另加15%，优质烟斗合页，含6元/个的拉手，不含台面及洁具，油漆另项计算, 天然饰面板、线条有略微花纹色泽差异
5128 | 实木饰面电视台板 | 米 |  | 380 |  |  | 0 | 工艺：大芯板(钢架)电视台板骨架→实木饰面板封面→实木线收侧口→与墙体接缝处防裂胶处理 材料；大芯板，实木面板，白乳胶 工程标准：表面应平整光滑，不得有毛刺锤印,台板安装牢固，无晃动，板面平整，方正平直. 注意事项:①按电视台板最长边长度计算;②台板高度250毫米以下，宽度不大于600毫米，单层台板，不含抽屉，油漆另项计算，如选用花岗岩台板则价格另计, 天然饰面板、线条有略微花纹色泽差异,油漆涂刷后可能有细小色差 。
5129 | 实木饰面电视柜 | 米 |  | 750 |  |  | 0 | 工艺：按设计式样,大芯板电视柜骨架→实木饰面板封面→九厘背板→实木线收侧口→安装抽屉 材料：大芯板，实木面板，白乳胶 ，柜门采用手工实木百页门每平米另加130元 工程标准：表面应平整光滑，不得有毛刺锤印,安装牢固，平整，方正平直. 注意事项:① 按电视柜最长边长度计算;②电视柜高度高度250毫米至500毫米，宽度不大于600毫米，每米含一个抽屉，增加一个抽屉另加50元，优质三段式弹珠抽屉滑轨，含6元/个的拉手，油漆另项计算，如选用花岗岩台板则价格另计,天然饰面板、线条有略微花纹色泽差异,油
5130 | 实木饰面鞋柜 | 平米 |  | 680 |  |  | 0 | 工艺：按设计式样,大芯板鞋柜骨架→实木饰面板封面→九厘背板→实木线收侧口→烟斗合页安装柜门;柜门大芯板门芯骨架,2.4mm中密板双包材料：大芯板，实木面板，白乳胶 ，柜门采用手工实木百页门每平米另加130元 工程标准：表面应平整光滑，不得有毛刺锤印,安装牢固，平整，方正平直 . 注意事项:①按鞋柜正立面投影面积计算;②厚度不大于300毫米，每平米含一个抽屉，增加一个抽屉另加50元，优质三段式弹珠抽屉滑轨，优质烟斗合页，含6元/个的拉手，柜门内外采用同厚度木材，手工黑胡桃实木百页门每平米另加
5131 | 实木饰面矮柜 | 米 |  | 580 |  |  | 0 | 工艺：按设计式样,大芯板矮柜骨架→实木饰面板封面→九厘背板→实木线收侧口→烟斗合页安装柜门;柜门大芯板门芯骨架,2.4mm中密板双包材料：大芯板，实木面板，白乳胶 ，柜门采用手工实木百页门每平米另加130元 工程标准：表面应平整光滑，不得有毛刺锤印,安装牢固，平整，方正平直 . 注意事项:①按矮柜最长边长度计算;②矮柜厚度不大于350毫米，高度不大于800毫米，每增加一个抽屉另加50元，优质烟斗合页，含6元/个的拉手，柜门内外采用同厚度木材，拼花（非树榴类）另加15%，油漆另项计算,天然饰
5132 | 实木饰面钢结构柜体 | 平米 |  | 380 |  |  | 0 | 工艺：2.5cm方管钢架立柱→大芯板台板→实木饰面板封面→实木线收口 材料：大芯板，实木面板，白乳胶 工程标准：表面应平整光滑，不得有毛刺锤印,安装牢固，平整，方正平直. 注意事项:①按柜体正立面投影面积计算;②钢结构柜体无立板、竖向隔板及背板，台板深度不大于600毫米(如特殊加厚则每5CM增加10元/平米），每米衣柜不超过四层台板，不含抽屉，增加一个抽屉另加50元，油漆另项计算,天然饰面板、线条有略微花纹色泽差异,油漆涂刷后可能有细小色差。
5133 | 实木饰面墙面平面造型 | 平米 |  | 150 |  |  | 0 | 工艺：按设计式样,12mm中密度板或大芯板条基层,面饰实木板,侧口收实木线条 材料：实木面板，中密度板，白乳胶 工程标准：尺寸准确，方正平直，安装稳固，表面平整无破损,无毛刺锤印. 注意事项:①按造型正立面投影面积计算;②平面造型，不含叠级及立体造型,不含油漆,天然饰面板、线条有略微花纹色泽差异,油漆涂刷后可能有细小色差。
5134 | 实木饰面墙面立体造型 | 平米 |  | 280 |  |  | 0 | 工艺：按设计式样,12mm中密度板或大芯板条基层,面饰实木面板,侧口收实木线条 材料：实木面板，中密度板，白乳胶 工程标准：造型尺寸准确，方正平直，安装稳固，表面平整无破损,无毛刺锤印. 注意事项:①按造型正立面投影面积计算;②叠级及立体造型，造型厚度12公分以内,不含油漆,天然饰面板、线条有略微花纹色泽差异,油漆涂刷后可能有细小色差。
5135 | 实木饰面护墙 | 平米 |  | 220 |  |  | 0 | 注意事项:1.大芯板打底，五厘板衬底，天然实木夹板饰面，无实木收口，不包括实木边框。2.油漆另计。3.材料饰面板、大芯板、五厘板。
5136 | 高级定制实木护墙板 | 平米 |  | 320 |  |  | 0 | 注意事项:1.大芯板龙骨，九厘板衬底。2.高级硝基油漆擦漆工艺或同品质聚酯漆二底四面处理。3.材料天然水曲柳实木定制,加工子母锁扣槽。
5137 | 实木饰面拼花护墙 | 平米 |  | 320 |  |  | 0 | 注意事项:1.大芯板龙骨，五厘板衬底，天然实木夹板饰面，无实木收口，不包括实木边框。2.油漆另计。3.材料饰面板、大芯板、五厘板、白乳胶。
5138 | 高级定制实木拼花护墙墙板 | 平米 |  | 380 |  |  | 0 | 注意事项:1.大芯板龙骨，九厘板衬底。2.油漆另计。3.材料天然实木定制,加工子母锁扣槽。
5139 | 实木饰面发光天棚 | 平米 |  | 480 |  |  | 0 | 1.实木木格，磨砂玻璃。2.木格不小于300×300毫米，截面不大于20×30毫米。3.不含灯具，线路另计。4.油漆另计。
5140 | 实木饰面木框窗 | 平米 |  | 720 |  |  | 0 | 1.天然实木夹板双包，大芯板骨架，实木收口（不含窗套线），三厘单白玻。2.油漆另计。3.材料大芯板、饰面板、白乳胶。
5141 | 实木饰面木格窗 | 平米 |  | 880 |  |  | 0 | 1.天然实木夹板双包，大芯板骨架，实木收口（不含窗套线），三厘单白玻。2.油漆。3.材料大芯板、饰面板、白乳胶。
5142 | 吊顶(塑钢板吊顶) | 平米 |  | 90 |  |  | 0 | 材料：木龙骨或轻钢龙骨骨架及辅料。 工艺：弹线→沿标高线固定→确定龙骨位置线→校正位置及高度→搭接卡牢。 工程标准：吊顶位置应准确，所有连接件必须拧紧、夹牢，安装应牢固，表面平整、无折裂、缺掉角、凹痕等缺陷，平整度2米内≤3mm 。
5143 | 吊顶(铝格栅吊顶) | 平米 |  | 90 |  |  | 0 | 材料：铝格栅规格80*80——300*300（如市场断货，选用同品质材料）。 工艺：准确测量→构造合理→设计大方。 工程标准：吊顶位置应准确，所有连接件必须拧紧、夹牢，安装应牢固，表面平整、无折裂、缺掉角、凹痕等缺陷，平整度2米内≤3mm 。
5144 | 吊顶(木格栅或萄葡架) | 平米 |  | 140 |  |  | 0 | 材料：木格栅规格80*80—300*300，油漆另计 工艺：准确测量→龙骨精加工→表面刨光→开半槽搭接→阻燃剂涂刷→清油涂刷。 工程标准： 表面平整，颜色一致，灯光布置合理。平整度2米内≤3mm 。
5145 | 香杉板吊顶 | 平米 |  | 130 |  |  | 0 | 材料：3*4木龙骨骨架,中密度板打底,面饰香杉板，不含油漆。 工艺：香杉板安装不允许小块拼接，大面平整无松动。 工程标准：吊顶位置应准确，所有连接件必须拧紧、夹牢，安装应牢固，表面平整、无折裂、缺掉角、凹痕等缺陷，平整度2米内≤3mm 。
5146 | 石膏板假梁 | 米 |  | 80 |  |  | 0 | 材料：九厘板或密度板基层，泰山石膏板饰面，尺寸不大于100X150㎜，超出以上另计。 工艺：清理放线，基层平整，饰面层安装。 工程标准：安装应牢固，表面平整、无折裂、缺掉角、凹痕等缺陷。
5147 | 铝塑板包管（柱） | 平米 |  | 180 |  |  | 0 | 材料：30X40㎜X60㎜香杉木龙骨，九层板打底。铝塑板包柱(管)。 工艺:按设计要求放线定位,固定基层，饰面层，玻璃胶收口。 工程标准：安装牢固,表面平整。
5148 | 阁楼上铺大芯板 | 平米 |  | 130 |  |  | 0 | 材料：15厘景谷大芯板板面,自攻螺丝钉或拉铆钉固定。
5149 | 扶手（实木扶手） | 米 |  | 60 |  |  | 0 | 70mm×50mm红榉木或红樱桃木扶手，含油漆。
5150 | 扶手（平弯弯头） | 个 |  | 150 |  |  | 0 | 70mm×50mm平弯弯头，含油漆。
5151 | 扶手（旋转扭弯头扶手） | 米 |  | 220 |  |  | 0 | 70mm×50mm旋转扭弯扶手，含油漆。
5152 | 扶栏（不锈钢直行栏杆） | 米 |  | 220 |  |  | 0 | 国标￠40不锈钢管柱焊接,￠20花管。
5153 | 扶栏（不锈钢弧行栏杆） | 米 |  | 280 |  |  | 0 | 国标￠40不锈钢管柱焊接,￠12花管。
5154 | 不锈钢实芯扁通及钢索造型扶手栏杆 | 米 |  | 480 |  |  | 0 | 50mm×1.5mm不锈钢拉丝实芯扁通,10不锈钢绳索,不锈钢配件。
5155 | 扶栏（中式实木栏杆及扶手） | 米 |  | 650 |  |  | 0 | 成品实木园（方）柱,实木扶手(弯曲另计)，含油漆。
5156 | 扶栏（12mm钢化玻璃栏杆） | 米 |  | 320 |  |  | 0 | 预埋槽钢,不锈钢柱,12mm钢化玻璃,不锈钢专用玻璃夹(800mm高)热弯另计。
5157 | 楼梯实木踏步（加立板） | 步 |  | 280 |  |  | 0 | 材料：景谷大芯板基层垫底，18㎜铁杉或西南桦实木指接板踏步铺设,含现场喷漆。 工艺：放线→大芯板基层找平→面层固定→倒棱→打磨→批灰→油漆。 工程标准：安装牢固、平整、尺度协调一致。
5158 | 单层楼梯实木踏步 | 步 |  | 160 |  |  | 0 | 材料：28㎜铁杉或西南桦实木指接板踏步铺设,含现场喷漆。 工艺：下料切割→倒棱→打磨→批灰→油漆→踏步固定 工程标准：安装牢固、平整。
5159 | 软包(亚麻布)装饰墙 | 平米 |  | 250 |  |  | 0 | 中密度板打底,30mm以内海棉,国产亚麻布，安装牢固、平整。
5160 | 软包皮革装饰墙 | 平米 |  | 350 |  |  | 0 | 景谷九厘板打底,30mm以内海棉（二次皮革180元/M2，超出补差价)安装牢固、平整。
5161 | 铝塑板包边框 | 米 |  | 150 |  |  | 0 | 材料：15厘景谷大芯板或密度板打底,铝塑板饰面(铝塑板价格不超过80元/张,超出另计)，边框尺寸不超过150㎜×150㎜。 工艺：万能胶涂刷均匀，铺贴平整，玻璃胶填缝 工程标准：基层平整，铝塑板折边无断裂、暴口、错边
5162 | 饰面板包边框 | 米 |  | 130 |  |  | 0 | 材料：15厘景谷大芯板打底,面板饰面.边框尺寸不超过150㎜×150㎜，油漆另计。 工艺：放线→基层固定→饰面。 工程标准：基层平整，无缺掉角、凹痕等缺陷。
5163 | 不锈钢包边框 | 米 |  | 180 |  |  | 0 | 材料：15厘景谷大芯板打底,0.8㎜不锈钢板饰面.边框尺寸不超过150㎜×150㎜. 工艺：放线→基层固定→饰面。 工程标准：接缝严实，平整，无拆痕，无刮伤。
5164 | 波浪板素板墙面造型 | 平米 |  | 360 |  |  | 0 | 材料：环保E1级高级普洱绿潮E1级大芯板,波浪板。工艺：墙面普洱绿潮E1级大芯板基层,面饰波浪板素板工程标准：安装牢固，符合设计要求。油漆另项计算
5165 | 波浪板漆板墙面造型 | 平米 |  | 450 |  |  | 0 | 材料：环保E1级高级普洱绿潮E1级大芯板,波浪板。工艺：墙面普洱绿潮E1级大芯板基层,面饰波浪板素板工程标准：安装牢固，符合设计要求。油漆另项计算(漆板注意设计尺寸不能发生拼接)
5166 | 实木门安装 | 扇 |  | 110 |  |  | 0 | 工艺:按产品安装要求进行材料:4轴3.5寸消声合页，挡口优质隔音防撞密封条工程标准:外表面应清洁，无损坏,安装牢固、可靠，正确. 注意事项:①按单扇数量计算;②不含实木门及门锁、门吸。
5167 | 实木地板铺设 | 平米 |  | 65 |  |  | 0 | 材料：30X40（㎜）铁杉龙骨打底，美固钉固定，包含防潮膜、防虫粉。 工艺：基层清理→弹线→钻孔安装预埋件→地面防潮、防水处理→安装木龙骨→垫保温层→弹线、钉装毛地板→找平、刨平→钉木地板→上蜡。 工程标准：安装应牢固，走动无声响表面平整、刮痕、划痕。
5168 | 实木地板龙骨防腐处理 | 平米 |  | 15 |  |  | 0 | 材料：桐油油漆。 工艺：清洁龙骨表面，刷桐油一遍。 工程标准：要求涂刷均匀、不漏刷。
5169 | 成品实木踢脚线安装 | 米 |  | 10 |  |  | 0 | 安装及五金费用。 工程标准：安装牢固，平直，碰角严实。
5170 | 双推拉门安装，轨道及滑轮 | 套 |  | 350 |  |  | 0 | 工艺:按产品安装要求进行材料:国产优质铝合金轨道两米以内，消声滑轨一付工程标准:外表面应清洁，无损坏,安装牢固、可靠，正确. 注意事项:①按单套数量计算(2道单扇门使用1套);②不含推拉门及门锁。
5171 | 单推拉门安装，轨道及滑轮 | 套 |  | 250 |  |  | 0 | 工艺:按产品安装要求进行材料:国产优质铝合金轨道1米以内，消声滑轨一付工程标准:外表面应清洁，无损坏,安装牢固、可靠，正确. 注意事项:①按单套数量计算(单扇门使用1套);②不含推拉门及门锁。
本项小计 | [6 empty] | 0
六、焊工工程
6001 | 洗手台板钢架制安 | 米 |  | 250 |  |  | 0 | 工艺：钢件下料→焊接→焊点浮屑清理打磨→防锈漆涂刷→清理→安装固定 材料:30X30角钢焊制，含辅料人工工程标准:钢架牢固,安装准确,满足后期台板及洁具安装要求.注意事项:①按钢架最长边长度计算;②不含台面石材和洁具。
6002 | 中档铁艺围栏栏杆 | 米 |  | 450 |  |  | 0 | 工艺：铁艺造型栏杆制作→铁艺部分油漆→安装铁杉实木扶手材料：优质铁艺栏杆，铁杉实木扶手（弧型在以上基础价上总价另增加30%）注意事项:①按栏杆展开长度计算;②铁艺栏杆式样和材质必须为公司提供范围内产品。
6003 | 高级定制铁艺围栏栏杆 | 米 |  | 550 |  |  | 0 | 工艺：铁艺造型栏杆制作→铁艺部分油漆→安装铁杉实木扶手材料：优质铁艺栏杆，榉木实木扶手（弧型在以上基础价上总价另增加30%）注意事项:①按栏杆展开长度计算;②铁艺栏杆式样和材质必须为公司提供范围内产品。
6004 | 钢架楼梯直线型单轨 | 米 |  | 780 |  |  | 0 | 工艺:10*10方管单条骨架制作→焊接5MM钢板楼梯踏步→钢架校整，打磨焊疤→涂刷防锈漆（钢架外露部分原子灰批刮打磨平整,涂刷油漆2遍）工程标准：焊接牢固,无虚焊,漏焊,基架满足后期饰板要求 注意事项:① 按楼梯延长米计算②不含楼梯护栏和梯步饰面材料。
6005 | 钢架楼梯直线型双轨 | 米 |  | 980 |  |  | 0 | 工艺:5*10槽钢双条主骨架→焊接3*3角钢楼梯踏步骨架→钢架校整，打磨焊疤→涂刷防锈漆（钢架外露部分原子灰批刮打磨平整,涂刷油漆2遍）→大芯板楼梯基层板固定 ；工程标准：焊接牢固,无虚焊,漏焊,大芯板固定紧密,使用专用紧固螺丝，大芯板基层平整，尺寸规范，梯步直角标准注意事项:① 按楼梯延长米计算;②不含楼梯护栏和梯步饰面材料 。
6006 | 钢架楼梯弧线型 | 米 |  | 1200 |  |  | 0 | 工艺:加工弧型槽钢单条主骨架→焊接5MM钢板楼梯踏步→钢架校整，打磨焊疤→涂刷防锈漆（钢架外露部分原子灰批刮打磨平整,涂刷油漆2遍）工程标准：焊接牢固,无虚焊,漏焊,基架满足后期饰板要求 注意事项:①按楼梯延长米计算;②不含楼梯护栏和梯步饰面材料 。
6007 | 玻璃钢架顶(5+5钢化玻璃) | 平方 |  | 680 |  |  | 0 | 工艺:6*9方管焊接骨架（间距800MM内）→钢架校整，打磨焊疤→钢架原子灰批刮打磨平整→涂刷油漆2遍→安装5+5钢化玻璃→收胶缝→清理 材料：6*9钢方管 ，昆产5+5钢化玻璃 ，玻璃中性胶工程标准：钢架要求焊接牢固,无虚焊,漏焊,玻璃安装牢固，无污损注意事项:①安装高度在4米内;②安装高度超出4米另计脚手架费用。
6007 | 玻璃钢架顶(8+8钢化玻璃) | 平方 |  | 780 |  |  | 0 | 工艺:6*9方管焊接骨架（间距800MM内）→钢架校整，打磨焊疤→钢架原子灰批刮打磨平整→涂刷油漆2遍→安装8夹8钢化玻璃→收胶缝→清理 材料：6*9钢方管 ，昆产8+8钢化玻璃 ，玻璃中性胶工程标准：钢架要求焊接牢固,无虚焊,漏焊,玻璃安装牢固，无污损注意事项:①安装高度在4米内;②安装高度超出4米另计脚手架费用。
6008 | 玻璃钢架顶(10+10钢化玻璃) | 平方 |  | 880 |  |  | 0 | 工艺:8*12方管焊接骨架（间距800MM内）→钢架校整，打磨焊疤→钢架原子灰批刮打磨平整→涂刷油漆2遍→安装10+10钢化玻璃→收胶缝→清理 材料：8*12钢方管 ，昆产10+10钢化玻璃，玻璃中性胶 工程标准：钢架要求焊接牢固,无虚焊,漏焊,玻璃安装牢固，无污损注意事项:①安装高度在4米内;②安装高度超出4米另计脚手架费用。
6009 | 钢架楼层架及楼层基层板铺设 | 平方 |  | 620 |  |  | 0 | 工艺:5*10槽钢主骨架（间距800MM以内）→骨架间加固4*4角钢→钢架校整，打磨焊疤→涂刷防锈漆（钢架外露部分原子灰批刮打磨平整,涂刷油漆2遍）→固定大芯板楼面基层板（使用专用紧固螺丝）→清理工程标准焊接牢固,无虚焊,漏焊,大芯板固定紧密,平整，满足后期楼面饰板要求 注意事项:①安装高度在4米内;②不含楼层饰面材料部分。
6010 | 非承重架空钢架制作 | 平方 |  | 250 |  |  | 0 | 工艺:L40角钢框架制作（间距按钢架上饰面材料定≤600MM以内）→钢架校整，角钢或钢管支柱脚角架空固定→涂刷防锈漆→清理工程标准焊接牢固,无虚焊,漏焊,平整，满足后期钢架饰板要求注意事项:①架空高度在40CM内;②不含钢架饰面材料部分。
6012 | 彩钢瓦屋顶 | 平米 |  | 200 |  |  | 0 | 成品彩钢瓦，含安装固定。
6013 | 落雨水槽 | 米 |  | 90 |  |  | 0 | 铁板加工制作安装
6014 | 钢架阁楼（120mm槽钢） | 平米 |  | 360 |  |  | 0 | 材料：主梁120mm槽钢直行600mm间距，∟40mm角架支架横撑600mm间隔，中标钢材。 工艺：按设计要求放线定位，固定钢架，刷防锈漆,吊顶及铺板另计。 工程标准：钢架焊接牢固，无虚焊，安装平整。
6015 | 钢架阁楼（140mm槽钢） | 平米 |  | 450 |  |  | 0 | 材料：主梁140mm槽钢直行600mm间距，∟40mm角架支架横撑600mm间隔，中标钢材。 工艺：按设计要求放线定位，固定钢架，刷防锈漆,吊顶及铺板另计。 工程标准：钢架焊接牢固，无虚焊，安装平整。
6016 | 钢架阁楼（160mm槽钢） | 平米 |  | 500 |  |  | 0 | 材料：主梁160mm槽钢直行600mm间距，∟40mm角架支架横撑600mm间隔，中标钢材。 工艺：按设计要求放线定位，固定钢架，刷防锈漆,吊顶及铺板另计。 工程标准：钢架焊接牢固，无虚焊，安装平整。
6017 | 钢架阁楼（120mm工字钢） | 平米 |  | 420 |  |  | 0 | 材料：主梁120mm工字钢直行600mm间距，∟40mm角架支架横撑600mm间隔，中标钢材。 工艺：按设计要求放线定位，固定钢架，刷防锈漆,吊顶及铺板另计。 工程标准：钢架焊接牢固，无虚焊，安装平整。
6018 | 钢架阁楼（140mm工字钢） | 平米 |  | 520 |  |  | 0 | 材料：主梁140mm工字钢直行600mm间距，∟40mm角架支架横撑600mm间隔，中标钢材。 工艺：按设计要求放线定位，固定钢架，刷防锈漆,吊顶及铺板另计。 工程标准：钢架焊接牢固，无虚焊，安装平整。
6019 | 钢架阁楼（160mm工字钢） | 平米 |  | 560 |  |  | 0 | 材料：主梁160mm工字钢直行600mm间距，∟40mm角架支架横撑600mm间隔，中标钢材。 工艺：按设计要求放线定位，固定钢架，刷防锈漆,吊顶及铺板另计。 工程标准：钢架焊接牢固，无虚焊，安装平整。
6020 | 阁楼上3mm钢板 | 平米 |  | 165 |  |  | 0 | 材料：钢架面焊接3mm钢板，局部加固处理。
6021 | 楼梯（钢架楼梯1200mm宽以内（平踏式）） | 步 |  | 300 |  |  | 0 | 100方形钢主架，斜边60mm架支架.扶手,实木踏步另计.
6022 | 楼梯（钢架旋转楼梯(悬挂式)2800mm高以内） | 把 |  | 3500 |  |  | 0 | ￠200园钢柱,60㎜角钢架.扶手,实木踏步另计.
6023 | 楼梯（钢架楼梯1000mm宽以内（悬挂式）） | 步 |  | 250 |  |  | 0 | 100方形钢主架，3mm钢板.扶手,实木踏步另计.
6025 | 扶栏（白色喷漆铁艺栏杆） | 米 |  | 250 |  |  | 0 | 订制钢花,铁艺造型,刷白色漆，60㎜×60㎜主架，40㎜×40㎜副架。
6026 | L30钢梁制作 | 米 |  | 180 |  |  | 0 | 工艺:L30角钢梁框架制作（按设计要求）→钢架校整固定→涂刷防锈漆工程标准焊接牢固,无虚焊,漏焊,平整，满足后期梁饰板要求,不含钢架饰面材料部分
6027 | L50钢梁制作 | 米 |  | 240 |  |  | 0 | 工艺:L50角钢梁框架制作（按设计要求）→钢架校整固定→涂刷防锈漆工程标准焊接牢固,无虚焊,漏焊,平整，满足后期梁饰板要求,不含钢架饰面材料部分
本项小计 | [6 empty] | 0
七、涂装工程
7001 | 墙顶批刮高级腻子（非毛墙） | 平米 |  | 20 |  |  | 0 | 工艺：开槽部分用石膏批刮一遍，再用强力抗震胶带粘贴接缝，作防开裂处理，抗震要求较高部分用专用防裂胶驳接，视需要披、刮高级腻子一至二遍，打磨平整 材料：环保腻子 工程标准：墙面大面平整，阴阳角方正度≤4MM（角尺），无脱层、裂纹、空鼓、掉粉情况 (如原墙顶阴阳角偏差≥5MM以上,不执行上述质量标准). 注意事项:①按实际施工面积计算(五平米以内门窗洞口减半计算，五平米以上门窗洞口按实计算),此项不得与石膏板批灰项目重复计算;②如原墙及顶部少量空鼓建议铲除后水泥沙浆找平（15元/平米），以防掉落伤人，如墙面大
7002 | 墙顶批刮高级腻子（毛墙或旧墙） | 平米 |  | 25 |  |  | 0 | 工艺：开槽部分用石膏批刮一遍，再用强力抗震胶带粘贴接缝，作防开裂处理，抗震要求较高部分用专用防裂胶驳接，视需要披、刮防水高级腻子一至二遍，打磨平整 材料：防水腻子 工程标准：墙面大面平整，阴阳角方正度≤4MM（角尺），无脱层、裂纹、空鼓、掉粉情况 (如原墙顶阴阳角偏差≥5MM以上,不执行上述质量标准). 注意事项:①按实际施工面积计算(五平米以内门窗洞口减半计算，五平米以上门窗洞口按实计算),此项不得与石膏板批灰项目重复计算;②如原墙及顶部少量空鼓建议铲除后水泥沙浆找平（15元/平米），以防掉落伤人，如
7003 | 墙顶批刮防水高级腻子 | 平米 |  | 30 |  |  | 0 | 工艺：开槽部分用石膏批刮一遍，再用强力抗震胶带粘贴接缝，作防开裂处理，抗震要求较高部分用专用防裂胶驳接，视需要披、刮防水高级腻子一至二遍，打磨平整 材料：防水腻子 工程标准：墙面大面平整，阴阳角方正度≤4MM（角尺），无脱层、裂纹、空鼓、掉粉情况 (如原墙顶阴阳角偏差≥5MM以上,不执行上述质量标准). 注意事项:①按实际施工面积计算(五平米以内门窗洞口减半计算，五平米以上门窗洞口按实计算),此项不得与石膏板批灰项目重复计算;②如原墙及顶部少量空鼓建议铲除后水泥沙浆找平（15元/平米），以防掉落伤人，如墙
7004 | 石膏板基层处理 | 平米 |  | 20 |  |  | 0 | 工艺：石膏板接缝处用石膏批刮一遍，再用强力抗震胶带粘贴接缝，作防开裂处理，抗震要求较高部分用专用防裂胶驳接 材料：石膏粉及绷带 工程标准：石膏板墙，顶面大面平整，表面平整度≤4MM（二米靠尺），无脱层、裂纹、空鼓、掉粉情况. 注意事项:①按实际施工面积计算;②因气候变化等原因，少量石膏板接缝可能会在工程交验后出现局部裂缝，可免费保修。
7005 | 墙面满帖布料抗裂 | 平米 |  | 35 |  |  | 0 | 工艺：墙顶面大面积开裂部分贴布工艺处理，单层，含工费及材料费，双飞粉及腻子另项计算 材料：布料+白乳胶 工程标准：布料粘贴牢固，平整，无起皱空泡现象 . 注意事项:①此项不含于其它抹灰项目工序中，发生即单独计算，按实际贴覆展开面积计算;②可弥补沙浆粉刷层开裂现象，不能根治建筑沉降造成的大幅开裂。
7009 | 刷中档浅色乳胶漆 | 平米 |  | 15 |  |  | 0 | 工艺：乳胶漆滚涂两遍，对水比例在20%以内。每套房子的乳胶漆可选双色（含白色），每增加一色另加100元/套 材料：好易洗乳胶漆(色彩多样,能提供电脑配色1000多种,优质防霉,耐擦洗佳)工程标准：表面平整，无掉粉、无漏刷，无明显色差、泛碱、返色、流坠、起疙 . 注意事项:①按实际施工面积计算(五平米以内门窗洞口减半计算，五平米以上门窗洞口按实计算)，基层处理、披灰另项计算;②基层上如要刷专用抗碱底漆每平米加5元，施工温度要高于5摄氏度。室内不能有大量灰尘。
7008 | 刷中档深色乳胶漆 | 平米 |  | 18 |  |  | 0 | 工艺：乳胶漆滚涂两遍，对水比例在20%以内。每套房子的乳胶漆可选双色，每增加一色另加100元/套 材料：乳胶漆(色彩多样,能提供电脑配色1000多种,优质防霉,耐擦洗佳)工程标准：表面平整，无掉粉、无漏刷，无明显色差、泛碱、返色、流坠、起疙 . 注意事项:①按实际施工面积计算(五平米以内门窗洞口减半计算，五平米以上门窗洞口按实计算)，基层处理、披灰另项计算;②基层上如要刷专用抗碱底漆每平米加5元，施工温度要高于5摄氏度。室内不能有大量灰尘。
7006 | 刷中档室内防水乳胶漆 | 平米 |  | 35 |  |  | 0 | 工艺：乳胶漆滚涂两遍，对水比例在20%以内。每套房子的乳胶漆可选双色（含白色），每增加一色另加100元/套 材料：防水乳胶漆，工程标准：表面平整，无掉粉、无漏刷，无明显色差、泛碱、返色、流坠、起疙 . 注意事项:①按实际施工面积计算(五平米以内门窗洞口减半计算，五平米以上门窗洞口按实计算)，基层处理、披灰另项计算;②基层上如要刷专用抗碱底漆每平米加3.5元，施工温度要高于5摄氏度。室内不能有大量灰尘。
7007 | 刷中档室外防水乳胶漆 | 平米 |  | 40 |  |  | 0 | 工艺：乳胶漆滚涂两遍，对水比例在20%以内。每套房子的乳胶漆可选双色（含白色），每增加一色另加100元/套 材料：防水乳胶漆，工程标准：表面平整，无掉粉、无漏刷，无明显色差、泛碱、返色、流坠、起疙 . 注意事项:①按实际施工面积计算(五平米以内门窗洞口减半计算，五平米以上门窗洞口按实计算)，基层处理、披灰另项计算;②基层上如要刷专用抗碱底漆每平米加5元，施工温度要高于5摄氏度。室内不能有大量灰尘。
7010 | 刷中档专用抗碱封闭漆 | 平米 |  | 5 |  |  | 0 | 工艺：在处理好的基层上滚涂抗碱封闭漆一遍，对水比例在20%以内。 材料：选用与乳胶漆同厂家的专用白色抗碱封闭漆 工程标准：表面平整，无掉粉、无漏刷、无透底. 注意事项:①按实际施工面积计算(五平米以内门窗洞口减半计算，五平米以上门窗洞口按实计算)，基层处理、披灰另项计算;②基层上如要刷专用抗碱底漆每平米加5元，施工温度要高于5摄氏度。室内不能有大量灰尘。
7011 | 木质中档透明清漆 | 平米 |  | 75 |  |  | 0 | 工艺：(2底2面)基层打磨,清洗→底漆封闭涂刷→嵌补修色,打磨→刷涂底漆→打磨→涂刷面漆油漆类型：无敌挡透明清漆,透明清漆(体现木材天然色彩,抗冲击经久耐用)工程标准：木纹清晰、钉眼刮平，无钉眼外露，表面平整光滑，裹楞、流坠、皱皮大面无，小面明显处无，无透底、流坠、皱皮，整体颜色基本一致；无刷纹，无漏刷、脱皮、斑纹 . 注意事项:①按施工展开面积计算;②天然饰面板、线条有略微花纹色泽差异,油漆涂刷后可能有细小色差,施工温度要高于5摄氏度。室内不能有大量灰尘。
7012 | 木质中档水性清漆 | 平米 |  | 95 |  |  | 0 | 工艺：(3底2面)基层打磨,清洗→刷涂定型底漆1遍→嵌补修色→刷涂丰厚中涂2遍(层间400-600号砂纸打磨)→刷透气清漆2遍 油漆类型：水性木器漆(体现木材天然色彩,抗冲击经久耐用,耐黄变,耐污,有效降解甲醛)工程标准：木纹清晰、钉眼刮平，无钉眼外露，表面平整光滑，裹楞、流坠、皱皮大面无，小面明显处无，无透底、流坠、皱皮，整体颜色基本一致；无刷纹，无漏刷、脱皮、斑纹 . 注意事项:①按施工展开面积计算;②天然饰面板、线条有略微花纹色泽差异,油漆涂刷后可能有细小色差,施工温度要高于5摄氏度。室内不能有大量灰尘。
7013 | 木质中档混油色漆 | 平米 |  | 105 |  |  | 0 | 工艺：(2底3面)所有接缝处防裂处理，抗震要求较高部分用专用防裂胶驳接,基层打磨,清洗→刷涂封闭清底漆→打磨→喷涂白底漆→打磨→喷涂真漆→擦涂彩纹→喷涂数码彩抗污面釉 油漆类型：数码彩真漆(永久耐光性，保色性，不黄变，抗磨防污，防擦刮伤，漆面手感爽滑硬度高)工程标准：木纹清晰、钉眼刮平，无钉眼外露，表面平整光滑，裹楞、流坠、皱皮大面无，小面明显处无，无透底、流坠、皱皮，整体颜色基本一致；无刷纹，无漏刷、脱皮、斑纹 . 注意事项:①按施工展开面积计算;②天然饰面板、线条有略微花纹色泽差异,油漆涂刷后可能有细
7014 | 木质中档彩纹式彩透混油色漆 | 平米 |  | 100 |  |  | 0 | 工艺：(3底2面)基层打磨,清洗→刷涂胶衣底漆→打磨→擦涂底着色→刷涂底漆→嵌补修色腻子→刷涂底漆→打磨→刷涂面漆 油漆类型：数码彩立彩(漆面抗划,擦,耐腐蚀,耐粘污,漆面手感好,木纹纹理流畅) 工程标准：木纹清晰、钉眼刮平，无钉眼外露，表面平整光滑，裹楞、流坠、皱皮大面无，小面明显处无，无透底、流坠、皱皮，整体颜色基本一致；无刷纹，无漏刷、脱皮、斑纹 . 注意事项:①按施工展开面积计算;②天然饰面板、线条有略微花纹色泽差异,油漆涂刷后可能有细小色差,施工温度要高于5摄氏度。室内不能有大量灰尘。
7015 | 木质中档水性混油漆 | 平米 |  | 130 |  |  | 0 | 工艺：(2底2面)所有接缝处防裂处理，抗震要求较高部分用专用防裂胶驳接,基层打磨,清洗→涂刷定型底漆1遍→刮涂色漆专用腻子并打磨2遍→涂刷美白中涂2遍并打磨→涂涂美白面漆 2遍油漆类型：聚脂白漆(透明度高,光泽度好,抗冲击经久耐用,耐黄变,耐污,有效降解甲醛)工程标准：表面平整光滑，裹楞、流坠、皱皮大面无，小面明显处无，无透底、流坠、皱皮，整体颜色一致；无刷纹，无漏刷、脱皮、斑纹 . 注意事项:①按施工展开面积计算;②喷刷工艺施工，施工温度要高于5摄氏度。室内不能有大量灰尘。
7016 | 木质中档混油白漆 | 平米 |  | 115 |  |  | 0 | 工艺：所有接缝处防裂处理，原子灰填缝，抗震要求较高部分用专用防裂胶驳接，石膏灰填平基材、打磨平整光滑。二底二面喷涂工艺，光滑无流坠,每增加一色另加100元/套。 材料：洁白面漆。 工艺标准：透底、流坠、皱皮大面无，小面明显处无， 表面平整、光滑、均匀一致 颜色均匀一致，不得有脱皮、漏刷、泛锈. 注意事项:①按施工展开面积计算;②喷涂工艺施工，施工温度要高于5摄氏度。室内不能有大量灰尘。
7017 | 木质踢脚线清漆 | 米 |  | 15 |  |  | 0 | 工艺：三底三面处理，光滑无流坠 材料：抗黄变无粉底漆，抗黄变哑光/半光面漆，三底三面处理，光滑无流坠。2.环保稀释剂，无毒、无害 工程标准：木纹清晰、钉眼刮平，无钉眼外露，漆面光滑，无透底、流坠、皱皮. 注意事项:①高度10cm以内，超出按2倍米数计算;②喷涂工艺施工，施工温度要高于5摄氏度。室内不能有大量灰尘。
7018 | 木质踢脚线混水漆 | 米 |  | 28 |  |  | 0 | 工艺：接缝处防裂处理，原子灰填缝，抗震要求较高部分用专用防裂胶驳接，石膏灰填平基材（美式真漆无此工序）、打磨平整光滑。喷涂工艺，光滑无流坠,每增加一色另加100元/套。材料：环保洁白面漆，美试真漆选用数码彩环保油漆。 工程标准：木纹清晰、钉眼刮平，无钉眼外露，漆面光滑，无透底、流坠、皱皮. 注意事项:①高度10cm以内，超出按2倍米数计算;②喷涂工艺施工，施工温度要高于5摄氏度。室内不能有大量灰尘。
7019 | 耐磨地板清漆 | 平米 |  | 75 |  |  | 0 | 工艺；机器打磨平整。刮透明腻子一遍。二底二面处理。材料：亮光/半光/亚光耐磨地板漆，透明腻子，环保稀释剂，无毒无害。工程标准：木纹清晰、钉眼刮平，无钉眼外露，漆面光滑，无透底、流坠、皱皮. 注意事项:①按施工展开面积计算;②喷涂工艺施工，施工温度要高于5摄氏度。室内不能有大量灰尘。
7020 | 抗冲击地板清漆 | 平米 |  | 75 |  |  | 0 | 工艺；机器打磨平整。刮透明腻子一遍。二底二面处理。材料：亮光/半光/亚光抗冲击地板漆，透明腻子，环保稀释剂，无毒无害。 工程标准：木纹清晰、钉眼刮平，无钉眼外露，漆面光滑，无透底、流坠、皱皮. 注意事项:①按施工展开面积计算;②喷涂工艺施工，施工温度要高于5摄氏度。室内不能有大量灰尘。
7021 | 油旧柜、原门、钢门、钢窗 | 平米 |  | 115 |  |  | 0 | 工艺：基底脱漆打磨处理→批刮原子灰→打磨→高级硝基油漆工艺或同品质聚酯漆二底二面处理。. 注意事项:①工程量按门窗柜展开面积计算;②涂刷工艺施工，施工温度要高于5摄氏度。室内不能有大量灰尘。
7022 | 木质中档透明清漆（色漆） | 平米 |  | 75 |  |  | 0 | 工艺：(2底2面)基层打磨,清洗→底漆封闭涂刷→嵌补修色,打磨→刷涂底漆→打磨→涂刷面漆油漆类型：无敌挡透明清漆,透明清漆(体现木材天然色彩,抗冲击经久耐用)工程标准：木纹清晰、钉眼刮平，无钉眼外露，表面平整光滑，裹楞、流坠、皱皮大面无，小面明显处无，无透底、流坠、皱皮，整体颜色基本一致；无刷纹，无漏刷、脱皮、斑纹 . 注意事项:①按施工展开面积计算;②天然饰面板、线条有略微花纹色泽差异,油漆涂刷后可能有细小色差,施工温度要高于5摄氏度。室内不能有大量灰尘。
7023 | 木质特种艺术油漆 | 平米 |  | 150 |  |  | 0 | 工艺：所有接缝处防裂处理，抗震要求较高部分用专用防裂胶驳接，石膏灰填平基材清扫修补→磨砂纸打光→节疤钉眼处打漆片→打底刮腻子→涂干性油→第一遍满刮腻子→磨光→涂刷底层涂料→底层涂料干硬→涂刷面层→复补腻子进行修补→磨光擦净涂刷第二遍面漆→磨光→第三遍面漆→抛光打蜡。材料：洁白面漆 工艺标准：透底、流坠、皱皮大面无，小面明显处无，表面平整、光滑、均匀一致，颜色均匀一致，刷纹通顺，不得有脱皮、漏刷、泛锈. 注意事项:①按施工展开面积计算;②喷涂工艺施工，施工温度要高于5摄氏度。室内不能有大量灰尘。
7027 | 刷高档浅色乳胶漆 | 平米 |  | 35 |  |  | 0 | 工艺：乳胶漆滚涂两遍，对水比例在20%以内。每套房子的乳胶漆可选双色（含白色），每增加一色另加100元/套 材料：好易洗乳胶漆(色彩多样,能提供电脑配色1000多种,优质防霉,耐擦洗佳)工程标准：表面平整，无掉粉、无漏刷，无明显色差、泛碱、返色、流坠、起疙 . 注意事项:①按实际施工面积计算(五平米以内门窗洞口减半计算，五平米以上门窗洞口按实计算)，基层处理、披灰另项计算;②基层上如要刷专用抗碱底漆每平米加3.5元，施工温度要高于5摄氏度。室内不能有大量灰尘。
7026 | 刷高档深色乳胶漆 | 平米 |  | 40 |  |  | 0 | 工艺：乳胶漆滚涂两遍，对水比例在20%以内。每套房子的乳胶漆可选双色，每增加一色另加100元/套 材料：乳胶漆(色彩多样,能提供电脑配色1000多种,优质防霉,耐擦洗佳)工程标准：表面平整，无掉粉、无漏刷，无明显色差、泛碱、返色、流坠、起疙 . 注意事项:①按实际施工面积计算(五平米以内门窗洞口减半计算，五平米以上门窗洞口按实计算)，基层处理、披灰另项计算;②基层上如要刷专用抗碱底漆每平米加3.5元，施工温度要高于5摄氏度。室内不能有大量灰尘。
7024 | 刷高档室内防水乳胶漆 | 平米 |  | 35 |  |  | 0 | 工艺：乳胶漆滚涂两遍，对水比例在20%以内。每套房子的乳胶漆可选双色（含白色），每增加一色另加100元/套 材料：防水乳胶漆，工程标准：表面平整，无掉粉、无漏刷，无明显色差、泛碱、返色、流坠、起疙 . 注意事项:①按实际施工面积计算(五平米以内门窗洞口减半计算，五平米以上门窗洞口按实计算)，基层处理、披灰另项计算;②基层上如要刷专用抗碱底漆每平米加3.5元，施工温度要高于5摄氏度。室内不能有大量灰尘。
7025 | 刷高档室外防水乳胶漆 | 平米 |  | 50 |  |  | 0 | 工艺：乳胶漆滚涂两遍，对水比例在20%以内。每套房子的乳胶漆可选双色（含白色），每增加一色另加100元/套 材料：防水乳胶漆，工程标准：表面平整，无掉粉、无漏刷，无明显色差、泛碱、返色、流坠、起疙 . 注意事项:①按实际施工面积计算(五平米以内门窗洞口减半计算，五平米以上门窗洞口按实计算)，基层处理、披灰另项计算;②基层上如要刷专用抗碱底漆每平米加3.5元，施工温度要高于5摄氏度。室内不能有大量灰尘。
7028 | 刷高档专用抗碱封闭漆 | 平米 |  | 10 |  |  | 0 | 工艺：在处理好的基层上滚涂抗碱封闭漆一遍，对水比例在20%以内。 材料：选用与乳胶漆同厂家的专用白色抗碱封闭漆 工程标准：表面平整，无掉粉、无漏刷、无透底. 注意事项:①按实际施工面积计算(五平米以内门窗洞口减半计算，五平米以上门窗洞口按实计算)，基层处理、披灰另项计算;②基层上如要刷专用抗碱底漆每平米加5元，施工温度要高于5摄氏度。室内不能有大量灰尘。
7029 | 木质高档透明清漆 | 平米 |  | 75 |  |  | 0 | 工艺：(2底2面)基层打磨,清洗→底漆封闭涂刷→嵌补修色,打磨→刷涂底漆→打磨→涂刷面漆油漆类型：无敌挡透明清漆,透明清漆(体现木材天然色彩,抗冲击经久耐用)工程标准：木纹清晰、钉眼刮平，无钉眼外露，表面平整光滑，裹楞、流坠、皱皮大面无，小面明显处无，无透底、流坠、皱皮，整体颜色基本一致；无刷纹，无漏刷、脱皮、斑纹 . 注意事项:①按施工展开面积计算;②天然饰面板、线条有略微花纹色泽差异,油漆涂刷后可能有细小色差,施工温度要高于5摄氏度。室内不能有大量灰尘。
7030 | 木质高档水性清漆 | 平米 |  | 90 |  |  | 0 | 工艺：(3底2面)基层打磨,清洗→刷涂定型底漆1遍→嵌补修色→刷涂丰厚中涂2遍(层间400-600号砂纸打磨)→刷透气清漆2遍 油漆类型：水性木器漆(体现木材天然色彩,抗冲击经久耐用,耐黄变,耐污,有效降解甲醛)工程标准：木纹清晰、钉眼刮平，无钉眼外露，表面平整光滑，裹楞、流坠、皱皮大面无，小面明显处无，无透底、流坠、皱皮，整体颜色基本一致；无刷纹，无漏刷、脱皮、斑纹 . 注意事项:①按施工展开面积计算;②天然饰面板、线条有略微花纹色泽差异,油漆涂刷后可能有细小色差,施工温度要高于5摄氏度。室内不能有大量
7031 | 木质高档混油色漆 | 平米 |  | 98 |  |  | 0 | 工艺：(2底3面)所有接缝处防裂处理，抗震要求较高部分用专用防裂胶驳接,基层打磨,清洗→刷涂封闭清底漆→打磨→喷涂白底漆→打磨→喷涂真漆→擦涂彩纹→喷涂数码彩抗污面釉 油漆类型：数码彩真漆(永久耐光性，保色性，不黄变，抗磨防污，防擦刮伤，漆面手感爽滑硬度高)工程标准：木纹清晰、钉眼刮平，无钉眼外露，表面平整光滑，裹楞、流坠、皱皮大面无，小面明显处无，无透底、流坠、皱皮，整体颜色基本一致；无刷纹，无漏刷、脱皮、斑纹 . 注意事项:①按施工展开面积计算;②天然饰面板、线条有略微花纹色泽差异,油漆涂刷后可能有细
7032 | 木质高档彩纹式彩透混油色漆 | 平米 |  | 95 |  |  | 0 | 工艺：(3底2面)基层打磨,清洗→刷涂胶衣底漆→打磨→擦涂底着色→刷涂底漆→嵌补修色腻子→刷涂底漆→打磨→刷涂面漆 油漆类型：数码彩立彩(漆面抗划,擦,耐腐蚀,耐粘污,漆面手感好,木纹纹理流畅) 工程标准：木纹清晰、钉眼刮平，无钉眼外露，表面平整光滑，裹楞、流坠、皱皮大面无，小面明显处无，无透底、流坠、皱皮，整体颜色基本一致；无刷纹，无漏刷、脱皮、斑纹 . 注意事项:①按施工展开面积计算;②天然饰面板、线条有略微花纹色泽差异,油漆涂刷后可能有细小色差,施工温度要高于5摄氏度。室内不能有大量灰尘。
7033 | 木质高档水性混油漆 | 平米 |  | 110 |  |  | 0 | 工艺：(2底2面)所有接缝处防裂处理，抗震要求较高部分用专用防裂胶驳接,基层打磨,清洗→涂刷定型底漆1遍→刮涂色漆专用腻子并打磨2遍→涂刷美白中涂2遍并打磨→涂涂美白面漆 2遍油漆类型：聚脂白漆(透明度高,光泽度好,抗冲击经久耐用,耐黄变,耐污,有效降解甲醛)工程标准：表面平整光滑，裹楞、流坠、皱皮大面无，小面明显处无，无透底、流坠、皱皮，整体颜色一致；无刷纹，无漏刷、脱皮、斑纹 . 注意事项:①按施工展开面积计算;②喷刷工艺施工，施工温度要高于5摄氏度。室内不能有大量灰尘。
7034 | 木质高档混油白漆 | 平米 |  | 100 |  |  | 0 | 工艺：所有接缝处防裂处理，原子灰填缝，抗震要求较高部分用专用防裂胶驳接，石膏灰填平基材、打磨平整光滑。二底二面喷涂工艺，光滑无流坠,每增加一色另加100元/套。 材料：洁白面漆。 工艺标准：透底、流坠、皱皮大面无，小面明显处无， 表面平整、光滑、均匀一致 颜色均匀一致，不得有脱皮、漏刷、泛锈. 注意事项:①按施工展开面积计算;②喷涂工艺施工，施工温度要高于5摄氏度。室内不能有大量灰尘。
7035 | 墙面特种艺术乳胶漆 | 平米 |  | 230 |  |  | 0 | 工艺：所有接缝处防裂处理，抗震要求较高部分用专用防裂胶驳接，石膏灰填平基材清扫修补→磨砂纸打光→节疤钉眼处打漆片→打底刮腻子→涂干性油→第一遍满刮腻子→磨光→涂刷底层涂料→底层涂料干硬→涂刷面层→复补腻子进行修补→磨光擦净涂刷第二遍面漆→磨光→第三遍面漆→抛光打蜡。材料：洁白面漆 工艺标准：透底、流坠、皱皮大面无，小面明显处无，表面平整、光滑、均匀一致，颜色均匀一致，刷纹通顺，不得有脱皮、漏刷、泛锈. 注意事项:①按施工展开面积计算;②喷涂工艺施工，施工温度要高于5摄氏度。室内不能有大量灰尘。
7036 | 油漆(防锈油漆) | 平米 | 0 | 30 |  |  | 0 | 材料：防锈漆。 工艺：打磨平整,补灰,光滑无流坠,手刷漆.两遍. 工程标准：表面平整光滑无透底，流坠，皱皮，整体颜色基本一致，无刷纹，无漏刷，脱皮，斑纹。
7037 | 乳胶漆调色费 | 色 | 0 | 100 |  |  | 0 | 材料：电脑调色，含色浆及人工费。
7038 | 深色乳胶漆调色费 | 色 | 0 | 200 |  |  | 0 | 材料：电脑调色，含色浆及人工费。施工面积20平方以内。
7039 | 贴墙纸人工费、辅料 | 平米 | 0 | 20 |  |  | 0 | 材料：墙纸计主材，专用墙纸胶等辅材及人工费。不含墙面基层处理. 工艺：基层验收→浸泡墙纸→对色对花→刷墙纸胶→粘贴墙纸→抹平→切边。工程质量标准：墙纸胶涂抹均匀，贴实压平，无气泡，表面平整。
7040 | 石膏顶角线 | 米 |  | 25 |  |  | 0 | 工艺：石膏线条裁锯后胶灰粘贴，不得出现短条（1米内）拼接材料：普通石膏线素线，宽度在60至100毫米。 工程标准：表面光滑、洁净、线条顺直、安装位置正确，割刀整齐；接缝严密，与基体紧贴. 注意事项:①按施工实际长度计算;②不含石膏线条乳胶漆。
7041 | 石膏板双层挂镜线 | 米 |  | 50 |  |  | 0 | 工艺：石膏板裁锯后射钉固定材料：优质石膏板，宽度为80+120毫米双层。 工程标准：表面光滑、洁净、线条顺直、安装位置正确，割刀整齐；接缝严密，与基体紧贴. 注意事项:①按施工实际长度计算;②不含石膏板线条乳胶漆。
7042 | 木质阴角、挂镜线、腰线，踢脚线清漆 | 米 |  | 20 |  |  | 0 | 材料：华润抗黄变无粉底漆，抗黄变哑光/半光面漆，三底三面处理，光滑无流坠。2.环保稀释剂，无毒、无害。工艺：三底三面处理，光滑无流坠工程标准：木纹清晰、钉眼刮平，无钉眼外露，漆面光滑，无透底、流坠、皱皮。喷涂工艺施工，施工温度要高于5摄氏度。室内不能有大量灰尘
7043 | 木质阴角、挂镜线、腰线、踢脚线混水漆（美式真漆同） | 米 |  | 25 |  |  | 0 | 材料：华润环保洁白面漆，美式真漆选用数码彩环保油漆。工艺：接缝处防裂处理，原子灰填缝，抗震要求较高部分用专用防裂胶驳接，石膏灰填平基材（美式真漆无此工序）、打磨平整光滑。喷涂工艺，光滑无流坠,每增加一色另加100元/套。工程标准：木纹清晰、钉眼刮平，无钉眼外露，漆面光滑，无透底、流坠、皱皮。喷涂工艺施工，施工温度要高于5摄氏度。室内不能有大量灰尘
本项小计 | [6 empty] | 0
八、设备安装工程
8001 | 钛合金广告字 | 平米 |  | 400 |  |  | 0 | 厂家定制
8002 | 吸塑广告字 | 平米 |  | 120 |  |  | 0 | 厂家定制
8003 | 铝合金封窗(5+8㎜玻璃) | 平米 |  | 260 |  |  | 0 | 铝材78型(壁厚1.4㎜)，钢化玻璃，上半部分5MM厚度，下半部分8MM厚度。
8004 | 塑钢封窗(5㎜钢化玻璃) | 平米 |  | 180 |  |  | 0 | 实德塑钢材料.制作及安装.
8005 | 塑钢封窗(8㎜钢化玻璃) | 平米 |  | 200 |  |  | 0 | 实德塑钢材料.制作及安装.
8006 | 塑钢封窗(10㎜钢化玻璃) | 平米 |  | 220 |  |  | 0 | 实德塑钢材料.制作及安装.
8007 | 塑钢封窗(12㎜钢化玻璃) | 平米 |  | 280 |  |  | 0 | 实德塑钢材料.制作及安装.
8008 | 塑钢封窗(8㎜钢化热弯玻璃) | 平米 |  | 280 |  |  | 0 | 实德塑钢材料.制作及安装.
8009 | 塑钢封窗(10㎜钢化热弯玻璃) | 平米 |  | 320 |  |  | 0 | 实德塑钢材料.制作及安装.
8010 | 封窗(12mm钢化热弯玻璃) | 平米 |  | 350 |  |  | 0 | 实德塑钢材料.制作及安装.
8011 | 防盗笼（￠12圆钢） | 平米 |  | 140 |  |  | 0 | ￠12标准型材圆钢，含安装及防锈漆。
8012 | 防盗笼（￠14圆钢） | 平米 |  | 160 |  |  | 0 | ￠14标准型材圆钢，含安装及防锈漆。
8013 | 不锈钢防盗笼（￠20圆管） | 平米 |  | 150 |  |  | 0 | 不穿内管。内穿￠12圆钢按140元/㎡计算。穿￠14圆钢按160元/㎡计算。
8014 | 车边水银镜面 | 平米 |  | 120 |  |  | 0 | 5mm车边水银镜,安装费另计。
8015 | 金镜 | 平米 |  | 130 |  |  | 0 | 5mm金镜镜,安装费另计。
8016 | 灰镜 | 平米 |  | 130 |  |  | 0 | 5mm灰镜,安装费另计。
8017 | 黑镜 | 平米 |  | 130 |  |  | 0 | 5mm黑镜,安装费另计。
8018 | 夹丝双层玻璃 | 平米 |  | 320 |  |  | 0 | 5mm夹艺术纸双层玻璃,(不同夹丝条可调差价)。安装费另计。
8019 | 烤漆玻璃 | 平米 |  | 260 |  |  | 0 | 8mm烤漆玻璃,安装费另计。
8020 | 冰裂玻璃 | 平米 |  | 260 |  |  | 0 | 15mm冰裂玻璃,安装费另计。
8021 | 8mm清玻璃 | 平米 |  | 70 |  |  | 0 | 边框/预埋件另计，单玻璃费用。
8022 | 8mm钢化玻璃 | 平米 |  | 100 |  |  | 0 | 边框/预埋件另计，单玻璃费用。
8023 | 10mm清玻璃 | 平米 |  | 80 |  |  | 0 | 边框/预埋件另计，单玻璃费用。
8024 | 10mm钢化玻璃 | 平米 |  | 120 |  |  | 0 | 边框/预埋件另计，单玻璃费用。
8025 | 12mm清玻璃 | 平米 |  | 90 |  |  | 0 | 边框/预埋件另计，单玻璃费用。
8026 | 12mm钢化玻璃 | 平米 |  | 150 |  |  | 0 | 边框/预埋件另计，单玻璃费用。
8027 | 15mm清玻璃 | 平米 |  | 180 |  |  | 0 | 边框/预埋件另计，单玻璃费用。
8028 | 15mm钢化玻璃 | 平米 |  | 260 |  |  | 0 | 边框/预埋件另计，单玻璃费用。
8029 | 5+5夹胶玻璃 | 平米 |  | 160 |  |  | 0 | 边框/预埋件另计，单玻璃费用。
8030 | 普通8mm玻璃隔断 | 平米 |  | 145 |  |  | 0 | 材料：选用8mm普通白玻（原片最大3300*2400),玻璃中性胶。工艺：玻璃安装固定(含玻璃磨边)→收口封胶→清理工程标准:安装平整牢固,玻璃清洁无污损。当图纸玻璃尺寸过大无法施工时，玻璃尺寸以保证能运输上施工场地尺寸为准
8031 | 钢化10mm玻璃隔断 | 平米 |  | 210 |  |  | 0 | 材料：选用10mm钢化白玻（原片最大3600*2400),玻璃中性胶。工艺：玻璃安装固定(含玻璃磨边)→收口封胶→清理工程标准:安装平整牢固,玻璃清洁无污损。当图纸玻璃尺寸过大无法施工时，玻璃尺寸以保证能运输上施工场地尺寸为准
8032 | 玻璃开门安装（玻璃铰链式） | 扇 |  | 295 |  |  | 0 | 材料：优质玻璃铰链，玻璃中性胶。工艺：玻璃铰链定位安装→玻璃门安装调整→门拉手安装工程标准:安装牢固,玻璃清洁无污损，门开启灵活，关闭到位。不含门玻璃及门拉手
8033 | 普通10MM玻璃隔断 | 平米 |  | 330 |  |  | 0 | 工艺：视设计要求,角钢或大芯板地面预埋固定件→顶上角钢或大芯板玻璃固定件→玻璃安装固定(含玻璃磨边)→木质边框收封制作→收口封胶→清理 材料：选用10mm普通白玻,大芯板,L30角钢，玻璃中性胶 工程标准:安装平整牢固,玻璃清洁无污损. 注意事项:①按玻璃隔断展开面积计算;②当图纸玻璃尺寸过大无法施工时，玻璃尺寸以保证能运输上施工场地尺寸为准。
8034 | 普通12MM玻璃隔断 | 平米 |  | 350 |  |  | 0 | 工艺：视设计要求,角钢或大芯板地面预埋固定件→顶上角钢或大芯板玻璃固定件→玻璃安装固定(含玻璃磨边)→木质边框收封制作→收口封胶→清理 材料：选用12mm普通白玻,大芯板,L30角钢，玻璃中性胶 工程标准:安装平整牢固,玻璃清洁无污损. 注意事项:①按玻璃隔断展开面积计算;②当图纸玻璃尺寸过大无法施工时，玻璃尺寸以保证能运输上施工场地尺寸为准。
8035 | 全钢化玻璃隔断 | 平米 |  | 380 |  |  | 0 | 工艺：视设计要求,角钢或大芯板地面预埋固定件→顶上角钢或大芯板玻璃固定件→玻璃安装固定(含玻璃磨边)→木质边框收封制作→收口封胶→清理 材料：选用12mm钢化白玻,大芯板,L30角钢 ，玻璃中性胶 工程标准:安装平整牢固,玻璃清洁无污损. 注意事项:①按玻璃隔断展开面积计算;②当图纸玻璃尺寸过大无法施工时，玻璃尺寸以保证能运输上施工场地尺寸为准。
8036 | 玻璃开门安装费（地弹簧式） | 扇 |  | 500 |  |  | 0 | 工艺：地弹簧定位安装→玻璃门上不锈钢门夹固定→玻璃门安装调整→门拉手安装材料：优质地弹簧，优质不锈钢门夹，玻璃中性胶 工程标准:安装牢固,玻璃清洁无污损，门开启灵活，关闭到位. 注意事项:①按单扇数量计算;②不含玻璃门及门拉手。
8037 | 玻璃开门安装费（玻璃铰链式） | 扇 |  | 260 |  |  | 0 | 工艺：玻璃铰链定位安装→玻璃门安装调整→门拉手安装材料：优质玻璃铰链，玻璃中性胶工程标准:安装牢固,玻璃清洁无污损，门开启灵活，关闭到位. 注意事项:①按单扇数量计算;②不含玻璃门及门拉手。
8038 | 玻璃推拉门安装 | 道 |  | 280 |  |  | 0 | 工艺：上滑轨定位安装→玻璃门上滑轮固定→玻璃门安装调整→门拉手安装材料：优质推拉门滑道（2米内）和滑轮（2只），玻璃中性胶工程标准:安装牢固,玻璃清洁无污损，门推动灵活轻巧. 注意事项:①按单道数量计算;②不含玻璃门及门拉手。
8039 | 玻璃安装费 | 平米 |  | 50 |  |  | 0 | 1.玻璃胶安装； 2.不锈钢广告钉（或镜钉）固定；
8040 | 大型玻璃安装 | 平米 |  | 80 |  |  | 0 | 1.玻璃隔墙；2.玻璃砖安装。
本项小计 | [6 empty] | 0
九、水电安装工程
9001 | 86型开关插座面板安装 | 个 |  | 10 |  |  | 0 | 工艺:按产品安装要求进行 工程标准:开关、插座等器件应安装牢固、端正，与墙体间隙不得大干1mm面向电源插座的相线、零线位置为右相左零，有接地孔的插座，地线接孔应为上方位置同一设计高度的开关、插座，其高度差不得大于5mm. 注意事项:①按单件数量计算(线路另行计价);②甲方提供开关、插座,安装后，若产品质量有问题，乙方可负责协助甲方重新安装。
9002 | 118型插座面板安装 | 个 |  | 20 |  |  | 0 | 工艺:按产品安装要求进行 材料:优质底盒工程标准:开关、插座等器件应安装牢固、端正，与墙体间隙不得大干1mm面向电源插座的相线、零线位置为右相左零，有接地孔的插座，地线接孔应为上方位置同一设计高度的开关、插座，其高度差不得大于5mm. 注意事项:①按单件数量计算(线路另行计价);②甲方提供开关、插座,安装后，若产品质量有问题，乙方可负责协助甲方重新安装。
9003 | 电动窗帘杆 | 根 |  | 3000 |  |  | 0 | 工艺：安装牢固 材料：优质开合帘电机，遥控器，窗帘杆 注意事项:①窗帘杆长度限3米以内，超出3米每米加400元;②已包括电机和遥控器。不含窗帘。
9004 | 无线监控器 | 只 |  | 1000 |  |  | 0 | 工艺：安装牢固，720P100万像素摄像头，带云台功能，可以远程用手机或电脑监控，可以远程操控旋转监控角度，可以对讲，可以设定指定时间范围内，有移动物体报警，发送照片到手机 材料：优质无线监控器，配套5V2A电源 注意事项:①已包括监控器摄像头和电源;②不含存储卡。
9005 | 无线监控器（人体感应，200万像素） | 只 |  | 1500 |  |  | 0 | 工艺：安装牢固，1080P200万像素摄像头，人体感应开关，带云台功能，可以远程用手机或电脑监控，可以远程操控旋转监控角度，可以对讲，可以设定指定时间范围内，有移动物体报警，发送照片到手机 材料：优质无线监控器，配套5V2A电源 注意事项:①已包括监控器摄像头和电源;②不含存储卡。
9006 | 铜制地插座安装费 | 个 |  | 30 |  |  | 0 | 工艺:按产品安装要求进行工程标准:安装牢固,线路连接良好、可靠，正确. 注意事项:①按单件数量计算(线路另行计价);②甲方提供铜制地插座,安装后，若产品质量有问题，乙方可负责协助甲方重新安装。
9007 | 两芯软管灯带制安 | 米 |  | 20 |  |  | 0 | 工艺:按产品安装要求进行 材料:两芯软管灯工程标准:安装牢固,线路连接良好、可靠，正确. 注意事项:①按灯带延长米计算(线路另行计价);②含两芯软管灯。
9008 | 三芯软管灯带制安 | 米 |  | 30 |  |  | 0 | 工艺:按产品安装要求进行 材料:三芯软管灯工程标准:安装牢固,线路连接良好、可靠，正确. 注意事项:①按灯带延长米计算(线路另行计价);②含三芯软管灯。
9009 | T5管及安装费 | 套 |  | 40 |  |  | 0 | 工艺:按产品安装要求进行 材料:优质T5灯架及T5灯管，功率28W工程标准:安装牢固,线路连接良好、可靠，正确. 注意事项:①按单套数量计算(线路另行计价);②含T4灯架及灯管。
9010 | 热水器安装 | 个 |  | 100 |  |  | 0 | 工艺:按产品安装要求进行工程标准:安装牢固,线路连接良好、可靠，正确. 注意事项:①按单件数量计算(线路另行计价);②甲方提供热水器及一切配件,工程验收后，若发生漏水情况，只管维修，不负责其他赔偿。③如需钢架加固，费用另行计算；
9011 | 小型灯具安装 | 个 |  | 30 |  |  | 0 | 工艺:按产品安装要求进行工程标准:安装牢固,线路连接良好、可靠，正确. 注意事项:①按单件数量计算(线路另行计价)筒灯、射灯、日光灯类;②甲方提供灯具及一切配件,安装后，若产品质量有问题，乙方可负责协助甲方重新安装。
9012 | 花灯、餐灯安装 | 个 |  | 80 |  |  | 0 | 工艺:按产品安装要求进行工程标准:安装牢固,线路连接良好、可靠，正确. 注意事项:①按单件数量计算(线路另行计价);②甲方提供灯具及一切配件,安装后，若产品质量有问题，乙方可负责协助甲方重新安装。
9013 | 吸顶灯、壁灯安装 | 个 |  | 50 |  |  | 0 | 工艺:按产品安装要求进行工程标准:安装牢固,线路连接良好、可靠，正确. 注意事项:①按单件数量计算(线路另行计价);②甲方提供灯具及一切配件,安装后，若产品质量有问题，乙方可负责协助甲方重新安装。
9014 | 排风扇安装 | 个 |  | 30 |  |  | 0 | 工艺:按产品安装要求进行工程标准:安装牢固,线路连接良好、可靠，正确. 注意事项:①按单件数量计算(线路另行计价);②甲方提供灯具及一切配件,安装后，若产品质量有问题，乙方可负责协助甲方重新安装。
9015 | 中型灯具安装(直径800MM以内) | 个 |  | 100 |  |  | 0 | 工艺:按产品安装要求进行工程标准:安装牢固,线路连接良好、可靠，正确. 注意事项:①按单件数量计算(线路另行计价)不含水晶灯类灯具;②甲方提供灯具及一切配件,安装后，若产品质量有问题，乙方可负责协助甲方重新安装。
9016 | 大型灯具安装(直径800MM以内) | 个 |  | 200 |  |  | 0 | 工艺:按产品安装要求进行工程标准:安装牢固,线路连接良好、可靠，正确. 注意事项:①按单件数量计算(线路另行计价)不含水晶灯类灯具;②甲方提供灯具及一切配件,安装后，若产品质量有问题，乙方可负责协助甲方重新安装。③超大型灯具安装造价另计。
9017 | 筒灯及安装费 | 套 |  | 50 |  |  | 0 | 工艺:按产品安装要求进行 材料:优质筒灯及等同品质灯泡工程标准:安装牢固,线路连接良好、可靠，正确工艺:按产品安装要求进行 材料:优质３寸筒灯及灯泡工程标准:安装牢固,线路连接良好、可靠. 注意事项:①按单套数量计算(线路另行计价);②含筒灯及灯泡。
9018 | 日光灯及安装费 | 套 |  | 42 |  |  | 0 | 工艺:按产品安装要求进行材料:优质电子整流器及40W日光灯管工程标准:安装牢固,线路连接良好、可靠，正确. 注意事项:①按单套数量计算(线路另行计价);②含电子整流器灯架及40W灯管。
9019 | T4管及安装费 | 套 |  | 45 |  |  | 0 | 工艺:按产品安装要求进行 材料:优质T4灯架及T4灯管，功率28W工程标准:安装牢固,线路连接良好、可靠，正确. 注意事项:①按单套数量计算(线路另行计价);②含T4灯架及灯管。
9020 | 射灯及安装费 | 套 |  | 50 |  |  | 0 | 工艺:按产品安装要求进行 材料:优质射灯灯座灯杯工程标准:安装牢固,线路连接良好、可靠，正确. 注意事项:①按单套数量计算(线路另行计价);②含射灯灯座灯杯。
9021 | 带变压器射灯及安装费 | 套 |  | 55 |  |  | 0 | 工艺:按产品安装要求进行 材料:优质灯座灯杯，含优质变压器 工程标准:安装牢固,线路连接良好、可靠，正确. 注意事项:①按单套数量计算(线路另行计价);②含变压器射灯及灯杯。
9022 | 单件洁具安装工费 | 件 |  | 80 |  |  | 0 | 工艺：按洁具安装要求进行 材料:中性玻璃胶 工程标准:外表面应清洁，无损坏,安装应牢固，不得松动；排水畅通，不堵；各连接处不得渗漏；阀门开关灵活,,座便器应用膨胀螺栓固定安装，并用油灰或硅酮连接密封，底座不得用水泥砂浆固定. 注意事项:①按单件数量计算(台盆、小便器、妇洗器、坐便器、淋浴器类）;②甲方提供洁具及一切配件。若乙供主材，另签代买协议。工程验收后，若因质量发生漏水，免费维修保修，但不做其他经济赔偿。
9023 | 不带裙边浴缸安装工费 | 只 |  | 200 |  |  | 0 | 工艺：根据有关标准或用户需求确定浴盆上平面高度,然后砌两条砖基础后安装浴盆。如在浴盆侧边砌裙墙，应在浴盆排水处设置检修孔或在排水端部墙上开设检修孔 材料: 红砖,1:2水泥沙浆,中性玻璃胶工程标准:外表面应清洁，无损坏,安装应牢固，不得松动；排水畅通，不堵；各连接处不得渗漏；阀门开关灵活,浴缸排水必须用硬管连接. 注意事项:①按单件数量计算(安装按摩浴缸价格另计);②甲方提供洁具及一切配件。若乙供主材，另签代买协议。工程验收后，若因质量发生漏水，免费维修保修，但不做其他经济赔偿。
9024 | 带裙边浴缸安装工费 | 只 |  | 100 |  |  | 0 | 工艺：按洁具安装要求进行 材料:中性玻璃胶工程标准:外表面应清洁，无损坏,安装应牢固，不得松动；排水畅通，不堵；各连接处不得渗漏；阀门开关灵活,浴缸排水必须用硬管连接. 注意事项:①按单件数量计算(安装按摩浴缸价格另计);②甲方提供洁具及一切配件。若乙供主材，另签代买协议。工程验收后，若因质量发生漏水，免费维修保修，但不做其他经济赔偿。若乙供主材，另签代买协议。
9025 | 五金件安装费 | 件 |  | 20 |  |  | 0 | 工艺:按产品安装要求进行 工程标准:外表面应清洁，无损坏,安装牢固、可靠，正确. 注意事项:①按单件数量计算(毛巾环、浴巾架、浴缸拉手、肥皂盒、杯托架等);②不含五金件及安装配件。
本项小计 | [6 empty] | 0
工程直接费 | [6 empty] | 0
十、工程附加费部分
10001 | 高层室内垃圾清运 | 平米 |  | 8 |  |  | 0 | 工程标准：房内无垃圾，清洁干净，装修垃圾从楼上装修点运至小区内指定地点，注意事项:①按装修使用面积计算;②平层4层及4层以上或高层不能用电梯搬运装修垃圾情况。
10002 | 垃圾外运 | 平米 |  | 5 |  |  | 0 | 将装修垃圾从小区运至垃圾场，含搬运垃圾上下车的费用，以及汽车运输费用。注意事项:①按装修使用面积计算;②施工场地附近无建筑垃圾场的，请环卫站进行外运处理，费用以环卫站收费为准。
10003 | 平层材料搬运费 | 平米 |  | 10 |  |  | 0 | 按房屋套内面积收取，含搬运工程合同项目内所有材料的搬运.注意事项:①按装修楼层使用楼梯搬运工地；②平层1-3层及高层可使用电梯搬运装修材料情况；③不含业主自购材料的搬运；
10004 | 高层材料搬运费 | 平米 |  | 10 |  |  | 0 | 按房屋套内面积收取，含搬运工程合同项目内所有材料的搬运.注意事项:①按装修楼层使用楼梯搬运工地；②平层4层及高层可使用电梯搬运装修材料情况；③不含业主自购材料的搬运；④如特殊大件物品（钢琴、茶台，整体家具等），需另外协商；⑤如不能使用电梯每增加一层增加一元每平米；
10005 | 别墅材料搬运费 | 平米 |  | 10 |  |  | 0 | 按房屋套内面积收取，含搬运工程合同项目内所有材料的搬运.注意事项:①按装修楼层使用楼梯搬运工地；②如特殊大件物品（钢琴、茶台，整体家具等），需另外协商。③不含业主自购材料的搬运；
10006 | 活动脚手架 | 平米 |  | 10 |  |  | 0 | 按房屋套内面积收取，注意事项：①临时租用钢结构脚手架租金；②要求牢固、安全。③施工高度超出3.5米时需要租用；④脚手架按两架四台计；
10007 | 自制脚手架 | 平米 |  | 6 |  |  | 0 | 按房屋套内面积收取，注意事项：①自制木龙骨脚手架；②要求牢固、安全。③施工高度低于3.5米时需要制作。
10008 | 满膛脚手架 | 平米 |  | 20 |  |  | 0 | 租赁钢管脚手架或自制木龙骨脚手架。要求牢固、安全。
10009 | 保洁与成品保护 | 平米 |  | 10 |  |  | 0 | 内容：工程过程中成品，半成品保护，交工墙地面清洗，卫生间厨房清洗，成品清洗，玻璃门窗清洗。材料：工程过程中全套成品保护膜，纸胶带，清洁洗剂等。
10010 | 远程施工费 | 平米 |  | 50 |  |  | 0 | 工程地址超出昆明四区范围，根据距离里程和工程造价具体收取.注意事项:①此费用为材料远程运输，工人远距施工费用，不含现场材料搬运，装修垃圾清运两项费用；②此项费用为估价，可上下调整。
本项合计 | [6 empty] | 0
11001 | 税收 | 项 |  | 4.56% |  |  | 0 | 本工程预算未含税收，税收按工程造价的4.56%计算。注意事项:①开正式发票加收工程造价4.56%税费。②根据国家相关税务规定。
11002 | 物业押金 | 项 |  | 0 |  |  | 0 | 甲方负责（无论任何形式、任何名目）
11003 | 物业管理费 | 项 |  | 0 |  |  | 0 | 甲方负责（无论任何形式、任何名目）
预算总计 | [6 empty] | 0 | 0

## 声光电系统
2024年湛江首届光影节声光电系统配置设备清单
展项 | 编号 | 名称 | 规格 | 单位 | 数量 | 备注
主KV形象设计费 | 1 | 定制 | 策划、设计 | 项 | 1
主题：初生·追光 | 2 | LED防水染色灯 | 根据方案效果图制作搭建安装使用户外专用LED防水染色灯 | 批 | 1
| 3 | 户外幻彩星空激光 | 根据方案效果图制作搭建安装使用户外专用幻彩星空激光 | 批 | 1
| 4 | 极光特效灯 | 根据方案效果图制作搭建安装使用定制 | 项 | 1
| 5 | 烟雾机 | 根据方案效果图制作搭建安装使用户外专用烟雾机 | 项 | 1
| 6 | 烟油 | 根据方案效果图制作搭建安装使用烟油 | 项 | 1
| 7 | 防水电箱 | 定制防水电箱 | 套 | 1
| 8 | 定时接触器 | 定时接触器 | 套 | 2
| 9 | 线管 | 绿色pvc线管 | 项 | 1
| 10 | 户外服务器恒温箱 | 工程标配 | 项 | 1
| 11 | 功放 | 根据方案效果图制作搭建安装使用户外定制功放 | 套 | 1
| 12 | 草地喇叭 | 根据方案效果图制作搭建安装使用户外定制喇叭 | 套 | 6
| 13 | 定制灯光底座 | 根据方案效果图制作搭建安装使用定制灯光底座 | 项 | 1
| 14 | 安装耗材 | 安装耗材 | 项 | 1
| 15 | 线材 | 信号线，电源线 | 项 | 1
主题：聚能·绽放 | 1 | 特效光束灯 | 定制 | 盏 | 6
| 2 | 防水电箱 | 定制防水电箱 | 个 | 1
| 3 | 雷亚架 | 灯架搭建 | 项 | 1
| 4 | 烟雾机 | 户外专用烟雾机 | 台 | 2
| 5 | 灯光控制台 | 灯光控制台 | 项 | 1
主题：风频·浪劲 | 1 | 球体灯光+发光字装置 | 根据方案效果图制作搭建安装定制球体灯光+发光字装置 | 项 | 1
| 2 | 定制放置平台 | 定制放置平台 | 项 | 1
| 3 | 线材 | 电源线 | 项 | 1
主题：浪成·浪程 | 1 | 户外特效灯光 | 根据方案效果图制作搭建安装 | 项 | 1
| 2 | 功放 | 户外定制功放 | 项 | 1
| 3 | 音柱 | 户外防水音柱 | 个 | 2
| 4 | 防水电箱 | 定制防水电箱 | 个 | 1
| 5 | 线管线材 | 线管线材 | 项 | 1
| 6 | 安装辅件 | 固定灯杆、抱箍、地针等固定安装材料 | 项 | 1
主题：未来·已来 | 1 | 短焦激光投影 | 显示芯片 0.65英寸单芯片 亮度 10000流明 对比度 6000:1 标准分辨率 1920*1080 扫描频率 水平：15-91kHz 光源类型 激光 光源寿命 2000小时 光轴(偏称轴) 垂直：±120％，水平：±30％ 色轮 4段(RGBY)-2X或3X倍速 输入接口 2×HDMI 输出接口 1×3GSDI 产品噪音 正常模式：35dB，经济模式：32dB 电源功率 1070W 电源性能 AC100-240V，50/60Hz ，15A | 台 | 24
| 2 | HDMI光纤 | HDMI光纤 | 条 | 24
| 3 | 吸顶音响 | 吸顶音响 | 台 | 12
| 4 | 功放 | 信号放大器 | 项 | 3
| 5 | 现场空间搭建 | 30M*18M*5M空间搭建、室内装修、天花镜面等 | 项 | 1
| 6 | 新风系统 | 新风系统 | 项 | 1
| 7 | 融合通道 | 每台主机支持多达6台3840x2160 60Hz投影机 每台主机支持多达12台1920x1200 60Hz 投影机 支持最高16K AVC 视频解码（i7 13700K 双通道 4800MHz 下流畅播放15360x2160@60Hz平移镜头） 支持8K HEVC视频硬件解码（7680x4320，7680x4800，8192x4800） 每台主机支持6个墙面，可在软件中设定6个墙面与现场墙面相对应 可以设定每个墙面的UV坐标，分割视频到墙面 每台主机支持16组网格，每个网格与一台投影机或一面LED屏对应 可以自定义每组网格的网格数量，每台投影画面大小可以不一样 可以自由拆分合并网格，任意增加减少调节点的数量 支持投影重叠区边缘融合 支持投影非规则行列边缘融合 支持每台投影RGB校色，黑电平调节，Gamma调节 支持编辑播放列表，列表中的视频可以自动切换，无缝播放 可以设定开机自动播放等待视频 支持UDP、TCP、串口控制视频点播 可以设定视频播放结束后的动作 支持局域网视频帧同步播放 支持常见的视频格式（.MP4 .MOV .WMV .AVI .MKV .WEBM等） 支持常见的视频编码（H.264/MPEG-4/AVC H.265/HEVC VP8 VP9 VC1 MPEG-2等） 支持普通视频实时转换为折幕视频 支持360度全景视频实时转换为折幕视频 支持180度全景视频实时转换为折幕视频 支持FOV视频实时转换为折幕视频 支持折幕长宽高等参数设定 支持观看视点参数设定 支持蒙板功能，可自由创建蒙板，现场设计蒙板使内容贴合投影介质 内置虚拟显示器，可以虚拟任意分辨率的桌面，实现点对点桌面融合 支持显存内桌面融合，显示数据在显存内部处理，几乎没有延迟 支持按需渲染，最大限度节省GPU开销，把宝贵的GPU资源留给虚幻引擎和Unity3D | 通道 | 24
| 8 | 互动融合服务器 | 定制 | 台 | 5
| 9 | 五折幕沉浸式内容制作 | 分镜头脚本、三维、建模、新媒体数字特效、五面联动沉浸式动画； | 秒 | 480
| 10 | 交互开发制作 | 1、使用实时互动图形影像开发平台，支持Vulkan、OpenGL、DirectX底层渲染，可运行于Windows与MacOS平台。 2、获取人的空间位置数据确定人位置信息用于互动图形中、使用TouchDesigner的渲染以及后期处理功能对画面进行调整与输出。 3、使用专业交互引擎自主研发的专业墙面实时投影互动系统。 4、可轻松使用雷达、红外、摄像头等专业设备设备对目标进行扫描追踪，采集追踪后由互动软件系统进行分析，从而产生被捕捉对象所在位置的画面变幻。为交互体验提供稳定流畅的人体追踪人体识别数据，提升交互体验。 5、系统支持所有格式的影片、图像素材格式（MP4、Mov、Hap编码、TIF、JPG、PNG等），可动态、方便地对影像进行更改、替换、合成等操作，不需关闭程序即可完成操作，同时内置互动内容素材管理系统，方便使用与管理素材。 6、支持导入3D模型、3D动画（FBX、OBJ、ABC、USD等），依靠强大实时渲染平台，提供高质量的实时渲染效果和互动内容。 7、支持多点触控协议，可实现多人同时与画面进行无卡顿、无延时的流畅交互体验。 8、支持TUIO、UDP、TCP、WebSocket、WebRTC等数据与画面传输协议，支持跨平台信息传输，在不同不平台间轻松实现图像、数据的发送和接收，可极大地提高安装效率。 支持第三方数据输入，轻松接入中央控制系统，从而达到手机端、平板端中控控制。 | 套 | 1
| 11 | 雷达 | 直径15米范围 | 个 | 4
| 12 | 交换机 | 交换机 | 套 | 1
| 13 | 路由器 | 路由器 |  | 1
| 14 | 固定安装辅件 | 固定安装材料、机柜、线材等 | 项 | 1